## Sheet1
| Volume de calda [L] | STATUS | Capacidade operacional [ha/h] | Tempo de missao [h] | Tempo util [h] | Tempo por voo [min] | Autonomia Projetada [h] | N° Voos | MTOW [kg] | Massa Estrutura [kg] | Combustível [kg] | Abastecimentos | Massa gerador | Potência gerador [W] | Combustível consumido [L] | Calda cons [L] | Distância percorrida [km] | Distância Pulverizando [km] | RTL ACUMULADO[m] | EOC [km/km] | EOC [h/h] | Tempo de manobra [h] | Tempo rtl_rtw [h] | V pulv [m/s] | V desloc [m/s]
0 | 90 | CONCLUIDO | 6.5844 | 15.19 | 9.64 | 6.57 | 0.1 | 88 | 176.73 | 52.44 | 1 | 86 | 33.29 | 22031.19 | 120.76 | 1292.49 | 82.92 | 27.17 | 27705.79 | 0.33 | 0.81 | 0.25 | 1.78 | 1 | 10
1 | 90 | CONCLUIDO | 7.1818 | 13.92 | 9.16 | 8.32 | 0.13 | 66 | 177.1 | 52.44 | 1.25 | 64 | 33.41 | 22076.81 | 112.96 | 1292.77 | 67.86 | 27.17 | 20286.81 | 0.4 | 0.85 | 0.21 | 1.3 | 1 | 10
2 | 90 | CONCLUIDO | 7.5708 | 13.21 | 8.9 | 10.08 | 0.15 | 53 | 177.47 | 52.44 | 1.5 | 51 | 33.53 | 22122.46 | 108.06 | 1292.85 | 60.13 | 27.17 | 16488.31 | 0.45 | 0.88 | 0.19 | 1.05 | 1 | 10
3 | 90 | CONCLUIDO | 7.8787 | 12.69 | 8.71 | 11.87 | 0.17 | 44 | 177.84 | 52.44 | 1.75 | 42 | 33.65 | 22168.15 | 103.9 | 1292.53 | 53.84 | 27.17 | 13387.71 | 0.5 | 0.9 | 0.18 | 0.85 | 1 | 10
4 | 90 | CONCLUIDO | 8.1962 | 12.2 | 8.46 | 13.73 | 0.2 | 37 | 178.21 | 52.44 | 2 | 35 | 33.77 | 22213.89 | 99.01 | 1292.52 | 45.88 | 27.17 | 9444.2 | 0.59 | 0.92 | 0.16 | 0.61 | 1 | 10
5 | 90 | CONCLUIDO | 8.2452 | 12.13 | 8.53 | 15.52 | 0.22 | 33 | 178.59 | 52.44 | 2.25 | 31 | 33.89 | 22259.66 | 98.17 | 1292.51 | 48.78 | 27.17 | 10914.24 | 0.56 | 0.91 | 0.16 | 0.68 | 1 | 10
6 | 90 | CONCLUIDO | 8.4148 | 11.88 | 8.43 | 17.45 | 0.25 | 29 | 178.96 | 52.44 | 2.5 | 27 | 34.02 | 22305.48 | 94.96 | 1292.45 | 45.37 | 27.17 | 9226.21 | 0.6 | 0.93 | 0.15 | 0.58 | 1 | 10
7 | 90 | CONCLUIDO | 8.5868 | 11.65 | 8.34 | 20.01 | 0.27 | 25 | 179.33 | 52.44 | 2.75 | 23 | 34.14 | 22351.34 | 91.84 | 1292.36 | 42.35 | 27.17 | 7736.19 | 0.64 | 0.94 | 0.15 | 0.48 | 1 | 10
8 | 90 | CONCLUIDO | 8.6657 | 11.54 | 8.3 | 21.66 | 0.3 | 23 | 179.7 | 52.44 | 3 | 21 | 34.26 | 22397.24 | 89.69 | 1292.48 | 41.25 | 27.17 | 7197.34 | 0.66 | 0.94 | 0.14 | 0.45 | 1 | 10
9 | 90 | CONCLUIDO | 8.8041 | 11.36 | 8.23 | 24.68 | 0.32 | 20 | 180.07 | 52.44 | 3.25 | 18 | 34.38 | 22443.18 | 86.3 | 1292.45 | 38.86 | 27.17 | 6016.32 | 0.7 | 0.95 | 0.14 | 0.37 | 1 | 10
10 | 90 | CONCLUIDO | 8.9497 | 11.17 | 8.11 | 27.04 | 0.34 | 18 | 180.45 | 52.44 | 3.5 | 16 | 34.51 | 22489.16 | 82.81 | 1292.39 | 35.13 | 27.17 | 4161.74 | 0.77 | 0.96 | 0.13 | 0.26 | 1 | 10
11 | 90 | CONCLUIDO | 8.9153 | 11.22 | 8.19 | 28.91 | 0.37 | 17 | 180.82 | 52.44 | 3.75 | 14 | 34.63 | 22535.19 | 81.64 | 1292.44 | 37.77 | 27.17 | 5489.25 | 0.72 | 0.95 | 0.14 | 0.34 | 1 | 10
12 | 90 | CONCLUIDO | 8.9619 | 11.16 | 8.17 | 30.63 | 0.39 | 16 | 181.19 | 52.44 | 4 | 5 | 34.75 | 22581.25 | 79.92 | 1292.48 | 36.82 | 27.17 | 5018.76 | 0.74 | 0.96 | 0.14 | 0.32 | 1 | 10
13 | 90 | CONCLUIDO | 8.9505 | 11.17 | 8.18 | 30.69 | 0.42 | 16 | 181.57 | 52.44 | 4.25 | 0 | 34.88 | 22627.36 | 80.09 | 1292.42 | 36.96 | 27.17 | 5090.05 | 0.73 | 0.95 | 0.15 | 0.33 | 1 | 10