## Sheet1
| Volume de calda [L] | STATUS | Capacidade operacional [ha/h] | Tempo de missao [h] | Tempo util [h] | Tempo por voo [min] | Autonomia Projetada [h] | N° Voos | MTOW [kg] | Massa Estrutura [kg] | Combustível [kg] | Abastecimentos | Massa gerador | Potência gerador [W] | Combustível consumido [L] | Calda cons [L] | Distância percorrida [km] | Distância Pulverizando [km] | RTL ACUMULADO[m] | EOC [km/km] | EOC [h/h] | Tempo de manobra [h] | Tempo rtl_rtw [h] | V pulv [m/s] | V desloc [m/s]
0 | 140 | CONCLUIDO | 4.9646 | 20.14 | 10.51 | 4.89 | 0.06 | 129 | 274.09 | 60.56 | 1 | 127 | 72.53 | 34038.11 | 178.27 | 1292.94 | 110.06 | 27.17 | 41075.34 | 0.25 | 0.74 | 0.31 | 2.65 | 1 | 10
1 | 140 | CONCLUIDO | 5.6444 | 17.72 | 9.8 | 6.13 | 0.08 | 96 | 274.57 | 60.56 | 1.25 | 94 | 72.76 | 34097.72 | 165.18 | 1292.59 | 88.49 | 27.17 | 30452.97 | 0.31 | 0.8 | 0.25 | 1.95 | 1 | 10
2 | 140 | CONCLUIDO | 6.1568 | 16.24 | 9.37 | 7.4 | 0.1 | 76 | 275.05 | 60.56 | 1.5 | 74 | 73 | 34157.42 | 156.85 | 1292.74 | 74.67 | 27.17 | 23642.36 | 0.36 | 0.83 | 0.23 | 1.52 | 1 | 10
3 | 140 | CONCLUIDO | 6.5326 | 15.31 | 9.12 | 8.68 | 0.11 | 63 | 275.54 | 60.56 | 1.75 | 61 | 73.23 | 34217.22 | 151.55 | 1292.48 | 66.7 | 27.17 | 19724.88 | 0.41 | 0.86 | 0.21 | 1.26 | 1 | 10
4 | 140 | CONCLUIDO | 6.8364 | 14.63 | 8.91 | 9.9 | 0.13 | 54 | 276.02 | 60.56 | 2 | 52 | 73.47 | 34277.1 | 146.93 | 1292.63 | 60.14 | 27.17 | 16487.72 | 0.45 | 0.88 | 0.19 | 1.05 | 1 | 10
5 | 140 | CONCLUIDO | 7.0802 | 14.12 | 8.77 | 11.19 | 0.14 | 47 | 276.51 | 60.56 | 2.25 | 45 | 73.71 | 34337.08 | 143.7 | 1292.57 | 55.64 | 27.17 | 14273.75 | 0.49 | 0.89 | 0.18 | 0.91 | 1 | 10
6 | 140 | CONCLUIDO | 7.266 | 13.76 | 8.67 | 12.38 | 0.16 | 42 | 277 | 60.56 | 2.5 | 40 | 73.94 | 34397.15 | 141.01 | 1292.45 | 52.54 | 27.17 | 12749.77 | 0.52 | 0.9 | 0.18 | 0.81 | 1 | 10
7 | 140 | CONCLUIDO | 7.5175 | 13.3 | 8.47 | 13.73 | 0.18 | 37 | 277.48 | 60.56 | 2.75 | 35 | 74.18 | 34457.31 | 136.63 | 1292.56 | 46.03 | 27.17 | 9520.17 | 0.59 | 0.92 | 0.16 | 0.61 | 1 | 10
8 | 140 | CONCLUIDO | 7.4602 | 13.4 | 8.68 | 14.87 | 0.19 | 35 | 277.97 | 60.56 | 3 | 33 | 74.42 | 34517.57 | 139.27 | 1292.53 | 54.3 | 27.17 | 13664.95 | 0.5 | 0.9 | 0.14 | 0.82 | 1 | 10
9 | 140 | CONCLUIDO | 7.6838 | 13.01 | 8.49 | 16.44 | 0.21 | 31 | 278.46 | 60.56 | 3.25 | 29 | 74.66 | 34577.92 | 135.25 | 1292.54 | 47.35 | 27.17 | 10207.35 | 0.57 | 0.92 | 0.16 | 0.64 | 1 | 10
10 | 140 | CONCLUIDO | 7.7824 | 12.85 | 8.43 | 17.45 | 0.22 | 29 | 278.95 | 60.56 | 3.5 | 27 | 74.9 | 34638.36 | 133.17 | 1292.39 | 45.37 | 27.17 | 9227.6 | 0.6 | 0.93 | 0.15 | 0.58 | 1 | 10
11 | 140 | CONCLUIDO | 7.9271 | 12.62 | 8.36 | 19.28 | 0.24 | 26 | 279.44 | 60.56 | 3.75 | 24 | 75.14 | 34698.9 | 130.76 | 1292.46 | 42.93 | 27.17 | 8022.4 | 0.63 | 0.93 | 0.15 | 0.5 | 1 | 10
12 | 140 | CONCLUIDO | 7.9683 | 12.55 | 8.34 | 20.02 | 0.25 | 25 | 279.94 | 60.56 | 4 | 23 | 75.38 | 34759.54 | 129.41 | 1292.31 | 42.59 | 27.17 | 7857.27 | 0.64 | 0.94 | 0.15 | 0.49 | 1 | 10
13 | 140 | CONCLUIDO | 8.0627 | 12.4 | 8.3 | 21.65 | 0.27 | 23 | 280.43 | 60.56 | 4.25 | 21 | 75.62 | 34820.27 | 128.16 | 1292.46 | 41.19 | 27.17 | 7168.5 | 0.66 | 0.94 | 0.14 | 0.45 | 1 | 10
14 | 140 | CONCLUIDO | 8.1651 | 12.25 | 8.25 | 23.57 | 0.29 | 21 | 280.92 | 60.56 | 4.5 | 19 | 75.87 | 34881.09 | 125.74 | 1292.39 | 39.49 | 27.17 | 6329.72 | 0.69 | 0.95 | 0.14 | 0.4 | 1 | 10
15 | 140 | CONCLUIDO | 8.2122 | 12.18 | 8.23 | 24.69 | 0.3 | 20 | 281.41 | 60.56 | 4.75 | 18 | 76.11 | 34942.02 | 124.66 | 1292.38 | 39.09 | 27.17 | 6133.84 | 0.69 | 0.95 | 0.14 | 0.38 | 1 | 10
16 | 140 | CONCLUIDO | 8.2694 | 12.09 | 8.2 | 25.89 | 0.32 | 19 | 281.91 | 60.56 | 5 | 17 | 76.35 | 35003.04 | 123.08 | 1292.43 | 37.82 | 27.17 | 5503.52 | 0.72 | 0.95 | 0.14 | 0.35 | 1 | 10
17 | 140 | CONCLUIDO | 8.2932 | 12.06 | 8.22 | 27.39 | 0.33 | 18 | 282.4 | 60.56 | 5.25 | 16 | 76.6 | 35064.15 | 122.19 | 1292.42 | 39.12 | 27.17 | 6155.75 | 0.69 | 0.95 | 0.13 | 0.36 | 1 | 10
18 | 140 | CONCLUIDO | 8.3519 | 11.97 | 8.18 | 28.89 | 0.35 | 17 | 282.9 | 60.56 | 5.5 | 15 | 76.85 | 35125.37 | 120.77 | 1292.4 | 37.62 | 27.17 | 5410.91 | 0.72 | 0.95 | 0.14 | 0.33 | 1 | 10
19 | 140 | CONCLUIDO | 8.4041 | 11.9 | 8.16 | 30.61 | 0.36 | 16 | 283.4 | 60.56 | 5.75 | 14 | 77.09 | 35186.68 | 119.3 | 1292.31 | 36.91 | 27.17 | 5064.56 | 0.74 | 0.96 | 0.13 | 0.31 | 1 | 10
20 | 140 | CONCLUIDO | 8.4612 | 11.82 | 8.13 | 32.54 | 0.38 | 15 | 283.9 | 60.56 | 6 | 13 | 77.34 | 35248.1 | 117.02 | 1292.4 | 36.01 | 27.17 | 4615.95 | 0.75 | 0.96 | 0.13 | 0.28 | 1 | 10
21 | 140 | CONCLUIDO | 8.4531 | 11.83 | 8.15 | 32.58 | 0.39 | 15 | 284.4 | 60.56 | 6.25 | 13 | 77.59 | 35309.61 | 116.29 | 1292.36 | 36.34 | 27.17 | 4784.07 | 0.75 | 0.96 | 0.13 | 0.29 | 1 | 10
22 | 140 | CONCLUIDO | 8.5135 | 11.75 | 8.11 | 34.77 | 0.41 | 14 | 284.89 | 60.56 | 6.5 | 12 | 77.84 | 35371.22 | 114.96 | 1292.31 | 35.44 | 27.17 | 4340.23 | 0.77 | 0.96 | 0.13 | 0.26 | 1 | 10
23 | 140 | CONCLUIDO | 8.5702 | 11.67 | 8.09 | 37.33 | 0.42 | 13 | 285.39 | 60.56 | 6.75 | 11 | 78.09 | 35432.93 | 112.44 | 1292.37 | 34.59 | 27.17 | 3916.18 | 0.79 | 0.96 | 0.13 | 0.23 | 1 | 10
24 | 140 | CONCLUIDO | 8.6077 | 11.62 | 8.04 | 37.1 | 0.44 | 13 | 285.9 | 60.56 | 7 | 11 | 78.34 | 35494.74 | 110.59 | 1292.31 | 32.83 | 27.17 | 3040.41 | 0.83 | 0.97 | 0.13 | 0.18 | 1 | 10
25 | 140 | CONCLUIDO | 8.6178 | 11.6 | 8.08 | 40.38 | 0.45 | 12 | 286.4 | 60.56 | 7.25 | 10 | 78.59 | 35556.78 | 110.2 | 1292.38 | 34.24 | 27.17 | 3746.6 | 0.79 | 0.97 | 0.13 | 0.22 | 1 | 10
26 | 140 | CONCLUIDO | 8.611 | 11.61 | 8.09 | 40.43 | 0.47 | 12 | 286.9 | 60.56 | 7.5 | 10 | 78.85 | 35618.8 | 109.24 | 1292.31 | 34.52 | 27.17 | 3887.3 | 0.79 | 0.97 | 0.13 | 0.23 | 1 | 10
27 | 140 | CONCLUIDO | 8.6745 | 11.53 | 8.05 | 43.92 | 0.48 | 11 | 287.41 | 60.56 | 7.75 | 8 | 79.1 | 35680.92 | 106.67 | 1292.31 | 33.49 | 27.17 | 3379.28 | 0.81 | 0.97 | 0.13 | 0.2 | 1 | 10
28 | 140 | CONCLUIDO | 8.6672 | 11.54 | 8.06 | 43.98 | 0.49 | 11 | 287.91 | 60.56 | 8 | 5 | 79.36 | 35743.15 | 106.44 | 1292.36 | 33.55 | 27.17 | 3409.1 | 0.81 | 0.97 | 0.13 | 0.21 | 1 | 10
29 | 140 | CONCLUIDO | 8.6601 | 11.55 | 8.07 | 44.03 | 0.51 | 11 | 288.42 | 60.56 | 8.25 | 2 | 79.61 | 35805.48 | 105.95 | 1292.31 | 33.8 | 27.17 | 3534.62 | 0.8 | 0.97 | 0.14 | 0.22 | 1 | 10
30 | 140 | CONCLUIDO | 8.6582 | 11.55 | 8.07 | 44.04 | 0.52 | 11 | 288.92 | 60.56 | 8.5 | 0 | 79.87 | 35867.91 | 105.94 | 1292.38 | 33.81 | 27.17 | 3537.81 | 0.8 | 0.97 | 0.14 | 0.22 | 1 | 10