## Sheet1
| Volume de calda [L] | STATUS | Capacidade operacional [ha/h] | Tempo de missao [h] | Tempo util [h] | Tempo por voo [min] | Autonomia Projetada [h] | N° Voos | MTOW [kg] | Massa Estrutura [kg] | Combustível [kg] | Abastecimentos | Massa gerador | Potência gerador [W] | Combustível consumido [L] | Calda cons [L] | Distância percorrida [km] | Distância Pulverizando [km] | RTL ACUMULADO[m] | EOC [km/km] | EOC [h/h] | Tempo de manobra [h] | Tempo rtl_rtw [h] | V pulv [m/s] | V desloc [m/s]
0 | 55 | CONCLUIDO | 7.9922 | 12.51 | 9.02 | 9.17 | 0.15 | 59 | 116.05 | 43.4 | 1 | 57 | 16.65 | 14546.17 | 80.94 | 1292.95 | 63.59 | 27.17 | 18190.06 | 0.43 | 0.87 | 0.2 | 1.16 | 1 | 10
1 | 55 | CONCLUIDO | 8.4507 | 11.83 | 8.7 | 11.86 | 0.19 | 44 | 116.37 | 43.4 | 1.25 | 42 | 16.72 | 14585.96 | 74.98 | 1292.41 | 53.55 | 27.17 | 13243.65 | 0.51 | 0.9 | 0.18 | 0.84 | 1 | 10
2 | 55 | CONCLUIDO | 8.7226 | 11.46 | 8.54 | 14.65 | 0.23 | 35 | 116.69 | 43.4 | 1.5 | 33 | 16.79 | 14625.77 | 70.18 | 1292.34 | 49.59 | 27.17 | 11310.39 | 0.55 | 0.91 | 0.14 | 0.69 | 1 | 10
3 | 55 | CONCLUIDO | 8.9601 | 11.16 | 8.41 | 18.02 | 0.26 | 28 | 117.01 | 43.4 | 1.75 | 25 | 16.86 | 14665.62 | 65.65 | 1292.42 | 44.56 | 27.17 | 8827.31 | 0.61 | 0.93 | 0.15 | 0.55 | 1 | 10
4 | 55 | CONCLUIDO | 9.0459 | 11.05 | 8.37 | 20.1 | 0.3 | 25 | 117.34 | 43.4 | 2 | 3 | 16.94 | 14705.49 | 63.54 | 1292.57 | 42.54 | 27.17 | 7832.66 | 0.64 | 0.93 | 0.18 | 0.52 | 1 | 10
5 | 55 | CONCLUIDO | 9.0505 | 11.05 | 8.37 | 20.08 | 0.34 | 25 | 117.66 | 43.4 | 2.25 | 0 | 17.01 | 14745.39 | 63.54 | 1292.5 | 42.33 | 27.17 | 7728.86 | 0.64 | 0.93 | 0.18 | 0.51 | 1 | 10