## Sheet1
| Volume de calda [L] | STATUS | Capacidade operacional [ha/h] | Tempo de missao [h] | Tempo util [h] | Tempo por voo [min] | Autonomia Projetada [h] | N° Voos | MTOW [kg] | Massa Estrutura [kg] | Combustível [kg] | Abastecimentos | Massa gerador | Potência gerador [W] | Combustível consumido [L] | Calda cons [L] | Distância percorrida [km] | Distância Pulverizando [km] | RTL ACUMULADO[m] | EOC [km/km] | EOC [h/h] | Tempo de manobra [h] | Tempo rtl_rtw [h] | V pulv [m/s] | V desloc [m/s]
0 | 60 | CONCLUIDO | 4.5933 | 21.77 | 16.55 | 8.2 | 0.14 | 121 | 124.63 | 45 | 1 | 119 | 18.64 | 15605.44 | 167.4 | 1358.99 | 116.93 | 39.2 | 37719.88 | 0.34 | 0.78 | 3.64 | 2.46 | 1 | 10
1 | 60 | CONCLUIDO | 4.9002 | 20.41 | 15.92 | 10.39 | 0.18 | 92 | 124.96 | 45 | 1.25 | 90 | 18.71 | 15645.96 | 158.85 | 1359.22 | 97.74 | 39.2 | 28266.79 | 0.4 | 0.81 | 3.58 | 1.84 | 1 | 10
2 | 60 | CONCLUIDO | 5.1043 | 19.59 | 15.57 | 12.62 | 0.21 | 74 | 125.29 | 45 | 1.5 | 72 | 18.79 | 15686.51 | 152.73 | 1359.1 | 86.5 | 39.2 | 22736.88 | 0.45 | 0.83 | 3.56 | 1.48 | 1 | 10
3 | 60 | CONCLUIDO | 5.2505 | 19.05 | 15.33 | 14.83 | 0.25 | 62 | 125.62 | 45 | 1.75 | 60 | 18.87 | 15727.09 | 148.07 | 1359.23 | 79.16 | 39.2 | 19127.2 | 0.5 | 0.84 | 3.53 | 1.24 | 1 | 10
4 | 60 | CONCLUIDO | 5.3677 | 18.63 | 15.14 | 17.14 | 0.28 | 53 | 125.95 | 45 | 2 | 51 | 18.95 | 15767.7 | 144.04 | 1358.93 | 73.36 | 39.2 | 16272.42 | 0.53 | 0.85 | 3.52 | 1.06 | 1 | 10
5 | 60 | CONCLUIDO | 5.4616 | 18.31 | 15 | 19.57 | 0.31 | 46 | 126.28 | 45 | 2.25 | 44 | 19.03 | 15808.34 | 139.87 | 1359 | 68.87 | 39.2 | 14062.7 | 0.57 | 0.86 | 3.51 | 0.92 | 1 | 10
6 | 60 | CONCLUIDO | 5.5466 | 18.03 | 14.87 | 22.31 | 0.35 | 40 | 126.61 | 45 | 2.5 | 38 | 19.11 | 15849 | 135.89 | 1358.93 | 65.1 | 39.2 | 12209.35 | 0.6 | 0.87 | 3.5 | 0.79 | 1 | 10
7 | 60 | CONCLUIDO | 5.6025 | 17.85 | 14.8 | 24.66 | 0.38 | 36 | 126.94 | 45 | 2.75 | 34 | 19.19 | 15889.69 | 132.88 | 1358.85 | 62.6 | 39.2 | 10976.8 | 0.63 | 0.87 | 3.49 | 0.71 | 1 | 10
8 | 60 | CONCLUIDO | 5.6637 | 17.66 | 14.71 | 27.57 | 0.42 | 32 | 127.27 | 45 | 3 | 30 | 19.27 | 15930.42 | 128.47 | 1358.91 | 60.02 | 39.2 | 9708.89 | 0.65 | 0.88 | 3.48 | 0.62 | 1 | 10
9 | 60 | CONCLUIDO | 5.7084 | 17.52 | 14.64 | 30.3 | 0.45 | 29 | 127.6 | 45 | 3.25 | 27 | 19.35 | 15971.17 | 124.77 | 1358.85 | 58.11 | 39.2 | 8768.23 | 0.67 | 0.88 | 3.47 | 0.56 | 1 | 10
10 | 60 | CONCLUIDO | 5.7552 | 17.38 | 14.58 | 33.64 | 0.48 | 26 | 127.93 | 45 | 3.5 | 22 | 19.43 | 16011.95 | 121.85 | 1358.95 | 55.89 | 39.2 | 7675.37 | 0.7 | 0.89 | 3.47 | 0.49 | 1 | 10
11 | 60 | CONCLUIDO | 5.7579 | 17.37 | 14.6 | 35.03 | 0.52 | 25 | 128.26 | 45 | 3.75 | 8 | 19.51 | 16052.76 | 119.84 | 1358.96 | 55.93 | 39.2 | 7697.79 | 0.7 | 0.88 | 3.49 | 0.51 | 1 | 10
12 | 60 | CONCLUIDO | 5.7746 | 17.32 | 14.57 | 36.43 | 0.55 | 24 | 128.59 | 45 | 4 | 4 | 19.59 | 16093.6 | 119.14 | 1358.99 | 55.25 | 39.2 | 7364.67 | 0.71 | 0.89 | 3.49 | 0.49 | 1 | 10
13 | 60 | CONCLUIDO | 5.7748 | 17.32 | 14.57 | 36.43 | 0.58 | 24 | 128.92 | 45 | 4.25 | 0 | 19.68 | 16134.46 | 119.52 | 1358.92 | 54.9 | 39.2 | 7186.74 | 0.71 | 0.89 | 3.49 | 0.49 | 1 | 10