## Sheet1
| Volume de calda [L] | STATUS | Capacidade operacional [ha/h] | Tempo de missao [h] | Tempo util [h] | Tempo por voo [min] | Autonomia Projetada [h] | N° Voos | MTOW [kg] | Massa Estrutura [kg] | Combustível [kg] | Abastecimentos | Massa gerador | Potência gerador [W] | Combustível consumido [L] | Calda cons [L] | Distância percorrida [km] | Distância Pulverizando [km] | RTL ACUMULADO[m] | EOC [km/km] | EOC [h/h] | Tempo de manobra [h] | Tempo rtl_rtw [h] | V pulv [m/s] | V desloc [m/s]
0 | 70 | CONCLUIDO | 4.355 | 22.96 | 16.83 | 7.48 | 0.12 | 135 | 141.81 | 47.83 | 1 | 133 | 22.98 | 17723.39 | 187.16 | 1359.67 | 125.46 | 39.2 | 41915.83 | 0.31 | 0.77 | 3.67 | 2.74 | 1 | 10
1 | 70 | CONCLUIDO | 4.685 | 21.34 | 16.14 | 9.4 | 0.16 | 103 | 142.15 | 47.83 | 1.25 | 101 | 23.07 | 17765.46 | 177.26 | 1359.1 | 104.61 | 39.2 | 31646.09 | 0.37 | 0.8 | 3.59 | 2.05 | 1 | 10
2 | 70 | CONCLUIDO | 4.9079 | 20.38 | 15.75 | 11.38 | 0.19 | 83 | 142.49 | 47.83 | 1.5 | 81 | 23.16 | 17807.56 | 171.11 | 1359.24 | 92.21 | 39.2 | 25548.5 | 0.43 | 0.82 | 3.57 | 1.66 | 1 | 10
3 | 70 | CONCLUIDO | 5.0868 | 19.66 | 15.44 | 13.42 | 0.22 | 69 | 142.83 | 47.83 | 1.75 | 67 | 23.25 | 17849.7 | 165.47 | 1359.14 | 82.92 | 39.2 | 20971.92 | 0.47 | 0.84 | 3.53 | 1.35 | 1 | 10
4 | 70 | CONCLUIDO | 5.2145 | 19.18 | 15.24 | 15.5 | 0.25 | 59 | 143.17 | 47.83 | 2 | 57 | 23.34 | 17891.86 | 161.44 | 1359.17 | 76.6 | 39.2 | 17865.88 | 0.51 | 0.85 | 3.52 | 1.16 | 1 | 10
5 | 70 | CONCLUIDO | 5.3084 | 18.84 | 15.11 | 17.43 | 0.28 | 52 | 143.51 | 47.83 | 2.25 | 50 | 23.44 | 17934.06 | 157.96 | 1358.95 | 72.4 | 39.2 | 15798.61 | 0.54 | 0.85 | 3.52 | 1.02 | 1 | 10
6 | 70 | CONCLUIDO | 5.3885 | 18.56 | 15 | 19.57 | 0.31 | 46 | 143.86 | 47.83 | 2.5 | 44 | 23.53 | 17976.29 | 154.49 | 1358.96 | 68.99 | 39.2 | 14121.47 | 0.57 | 0.86 | 3.51 | 0.91 | 1 | 10
7 | 70 | CONCLUIDO | 5.4643 | 18.3 | 14.89 | 21.79 | 0.34 | 41 | 144.2 | 47.83 | 2.75 | 39 | 23.62 | 18018.55 | 151.08 | 1359.07 | 65.67 | 39.2 | 12490.84 | 0.6 | 0.87 | 3.49 | 0.8 | 1 | 10
8 | 70 | CONCLUIDO | 5.519 | 18.12 | 14.82 | 24.04 | 0.37 | 37 | 144.54 | 47.83 | 3 | 35 | 23.71 | 18060.85 | 148.22 | 1359.14 | 63.29 | 39.2 | 11317.46 | 0.62 | 0.87 | 3.49 | 0.74 | 1 | 10
9 | 70 | CONCLUIDO | 5.5805 | 17.92 | 14.74 | 26.8 | 0.4 | 33 | 144.89 | 47.83 | 3.25 | 31 | 23.81 | 18103.18 | 144.89 | 1358.96 | 60.82 | 39.2 | 10105.45 | 0.64 | 0.88 | 3.49 | 0.65 | 1 | 10
10 | 70 | CONCLUIDO | 5.6116 | 17.82 | 14.7 | 28.44 | 0.43 | 31 | 145.23 | 47.83 | 3.5 | 29 | 23.9 | 18145.54 | 142.45 | 1359.03 | 59.75 | 39.2 | 9579.67 | 0.66 | 0.88 | 3.48 | 0.61 | 1 | 10
11 | 70 | CONCLUIDO | 5.6578 | 17.67 | 14.64 | 31.37 | 0.46 | 28 | 145.57 | 47.83 | 3.75 | 26 | 23.99 | 18187.93 | 138.81 | 1358.95 | 57.81 | 39.2 | 8624.89 | 0.68 | 0.88 | 3.47 | 0.55 | 1 | 10
12 | 70 | CONCLUIDO | 5.6908 | 17.57 | 14.59 | 33.68 | 0.49 | 26 | 145.92 | 47.83 | 4 | 24 | 24.09 | 18230.35 | 135.49 | 1358.91 | 56.44 | 39.2 | 7950.63 | 0.69 | 0.88 | 3.47 | 0.51 | 1 | 10
13 | 70 | CONCLUIDO | 5.7303 | 17.45 | 14.53 | 36.32 | 0.51 | 24 | 146.26 | 47.83 | 4.25 | 20 | 24.18 | 18272.81 | 132.81 | 1358.96 | 54.33 | 39.2 | 6905.05 | 0.72 | 0.89 | 3.47 | 0.44 | 1 | 10
14 | 70 | CONCLUIDO | 5.7571 | 17.37 | 14.51 | 39.56 | 0.54 | 22 | 146.61 | 47.83 | 4.5 | 16 | 24.28 | 18315.3 | 129.93 | 1358.91 | 53.42 | 39.2 | 6456.52 | 0.73 | 0.89 | 3.47 | 0.42 | 1 | 10
15 | 70 | CONCLUIDO | 5.7653 | 17.35 | 14.51 | 41.46 | 0.57 | 21 | 146.95 | 47.83 | 4.75 | 7 | 24.37 | 18357.82 | 128.5 | 1358.8 | 53.33 | 39.2 | 6417.41 | 0.74 | 0.89 | 3.48 | 0.43 | 1 | 10
16 | 70 | CONCLUIDO | 5.7642 | 17.35 | 14.51 | 41.47 | 0.6 | 21 | 147.3 | 47.83 | 5 | 2 | 24.47 | 18400.38 | 128.81 | 1358.93 | 53.23 | 39.2 | 6370 | 0.74 | 0.89 | 3.48 | 0.43 | 1 | 10
17 | 70 | CONCLUIDO | 5.7632 | 17.35 | 14.52 | 41.48 | 0.63 | 21 | 147.64 | 47.83 | 5.25 | 0 | 24.56 | 18442.97 | 128.9 | 1358.8 | 53.31 | 39.2 | 6408.08 | 0.74 | 0.89 | 3.49 | 0.43 | 1 | 10