## Sheet1
| Volume de calda [L] | STATUS | Capacidade operacional [ha/h] | Tempo de missao [h] | Tempo util [h] | Tempo por voo [min] | Autonomia Projetada [h] | N° Voos | MTOW [kg] | Massa Estrutura [kg] | Combustível [kg] | Abastecimentos | Massa gerador | Potência gerador [W] | Combustível consumido [L] | Calda cons [L] | Distância percorrida [km] | Distância Pulverizando [km] | RTL ACUMULADO[m] | EOC [km/km] | EOC [h/h] | Tempo de manobra [h] | Tempo rtl_rtw [h] | V pulv [m/s] | V desloc [m/s]
0 | 95 | CONCLUIDO | 3.8043 | 26.29 | 17.53 | 6.22 | 0.1 | 169 | 185.69 | 53.44 | 1 | 167 | 36.26 | 23136.14 | 234.7 | 1359.45 | 147.82 | 39.2 | 52925.57 | 0.27 | 0.74 | 3.7 | 3.44 | 1 | 10
1 | 95 | CONCLUIDO | 4.1814 | 23.92 | 16.68 | 7.82 | 0.12 | 128 | 186.07 | 53.44 | 1.25 | 126 | 36.39 | 23182.76 | 221.83 | 1359.34 | 121.51 | 39.2 | 39975.95 | 0.32 | 0.77 | 3.63 | 2.59 | 1 | 10
2 | 95 | CONCLUIDO | 4.4548 | 22.45 | 16.14 | 9.4 | 0.14 | 103 | 186.45 | 53.44 | 1.5 | 101 | 36.51 | 23229.42 | 213.23 | 1359.3 | 104.75 | 39.2 | 31719.54 | 0.37 | 0.8 | 3.59 | 2.06 | 1 | 10
3 | 95 | CONCLUIDO | 4.6575 | 21.47 | 15.8 | 11.02 | 0.17 | 86 | 186.83 | 53.44 | 1.75 | 84 | 36.64 | 23276.13 | 207.16 | 1359.37 | 93.98 | 39.2 | 26418.88 | 0.42 | 0.82 | 3.56 | 1.71 | 1 | 10
4 | 95 | CONCLUIDO | 4.8103 | 20.79 | 15.57 | 12.62 | 0.19 | 74 | 187.21 | 53.44 | 2 | 72 | 36.77 | 23322.88 | 202.63 | 1359.18 | 86.52 | 39.2 | 22746.28 | 0.45 | 0.83 | 3.55 | 1.48 | 1 | 10
5 | 95 | CONCLUIDO | 4.9335 | 20.27 | 15.38 | 14.2 | 0.21 | 65 | 187.59 | 53.44 | 2.25 | 63 | 36.9 | 23369.68 | 198.68 | 1359.06 | 80.88 | 39.2 | 19973.43 | 0.48 | 0.84 | 3.53 | 1.3 | 1 | 10
6 | 95 | CONCLUIDO | 5.047 | 19.81 | 15.22 | 16.02 | 0.24 | 57 | 187.97 | 53.44 | 2.5 | 55 | 37.03 | 23416.52 | 195.13 | 1358.98 | 75.99 | 39.2 | 17568.66 | 0.52 | 0.85 | 3.52 | 1.14 | 1 | 10
7 | 95 | CONCLUIDO | 5.139 | 19.46 | 15.09 | 17.76 | 0.26 | 51 | 188.35 | 53.44 | 2.75 | 49 | 37.16 | 23463.4 | 191.97 | 1359.08 | 71.8 | 39.2 | 15505.92 | 0.55 | 0.86 | 3.51 | 1.01 | 1 | 10
8 | 95 | CONCLUIDO | 5.1993 | 19.23 | 15.02 | 19.17 | 0.28 | 47 | 188.73 | 53.44 | 3 | 45 | 37.29 | 23510.33 | 189.54 | 1358.96 | 69.36 | 39.2 | 14302.2 | 0.57 | 0.86 | 3.51 | 0.93 | 1 | 10
9 | 95 | CONCLUIDO | 5.2632 | 19 | 14.93 | 20.83 | 0.3 | 43 | 189.11 | 53.44 | 3.25 | 41 | 37.42 | 23557.3 | 186.99 | 1358.96 | 66.88 | 39.2 | 13083.29 | 0.59 | 0.86 | 3.5 | 0.85 | 1 | 10
10 | 95 | CONCLUIDO | 5.3254 | 18.78 | 14.86 | 22.86 | 0.33 | 39 | 189.49 | 53.44 | 3.5 | 37 | 37.55 | 23604.32 | 184.03 | 1358.97 | 64.87 | 39.2 | 12099.69 | 0.6 | 0.87 | 3.49 | 0.77 | 1 | 10
11 | 95 | CONCLUIDO | 5.3747 | 18.61 | 14.8 | 24.66 | 0.35 | 36 | 189.87 | 53.44 | 3.75 | 34 | 37.69 | 23651.38 | 182.16 | 1358.9 | 62.68 | 39.2 | 11019.61 | 0.63 | 0.87 | 3.49 | 0.71 | 1 | 10
12 | 95 | CONCLUIDO | 5.4115 | 18.48 | 14.74 | 26.02 | 0.37 | 34 | 190.25 | 53.44 | 4 | 32 | 37.82 | 23698.48 | 179.41 | 1358.9 | 61.06 | 39.2 | 10219.44 | 0.64 | 0.88 | 3.48 | 0.66 | 1 | 10
13 | 95 | CONCLUIDO | 5.4637 | 18.3 | 14.68 | 28.41 | 0.4 | 31 | 190.63 | 53.44 | 4.25 | 29 | 37.95 | 23745.63 | 177.02 | 1359.12 | 59.23 | 39.2 | 9316.86 | 0.66 | 0.88 | 3.47 | 0.59 | 1 | 10
14 | 95 | CONCLUIDO | 5.4975 | 18.19 | 14.64 | 30.29 | 0.42 | 29 | 191.02 | 53.44 | 4.5 | 27 | 38.08 | 23792.83 | 174.99 | 1358.94 | 58.09 | 39.2 | 8757.78 | 0.67 | 0.88 | 3.47 | 0.56 | 1 | 10
15 | 95 | CONCLUIDO | 5.532 | 18.08 | 14.6 | 32.45 | 0.44 | 27 | 191.4 | 53.44 | 4.75 | 25 | 38.22 | 23840.07 | 172.61 | 1358.95 | 56.76 | 39.2 | 8102.65 | 0.69 | 0.88 | 3.47 | 0.52 | 1 | 10
16 | 95 | CONCLUIDO | 5.5504 | 18.02 | 14.58 | 33.65 | 0.46 | 26 | 191.78 | 53.44 | 5 | 24 | 38.35 | 23887.36 | 171.16 | 1358.85 | 56.09 | 39.2 | 7773.83 | 0.7 | 0.89 | 3.47 | 0.5 | 1 | 10
17 | 95 | CONCLUIDO | 5.5836 | 17.91 | 14.55 | 36.37 | 0.48 | 24 | 192.17 | 53.44 | 5.25 | 22 | 38.48 | 23934.69 | 168.67 | 1358.8 | 55.06 | 39.2 | 7269.36 | 0.71 | 0.89 | 3.47 | 0.46 | 1 | 10
18 | 95 | CONCLUIDO | 5.6015 | 17.85 | 14.53 | 37.9 | 0.51 | 23 | 192.55 | 53.44 | 5.5 | 21 | 38.62 | 23982.06 | 166.8 | 1358.81 | 54.47 | 39.2 | 6978.35 | 0.72 | 0.89 | 3.46 | 0.44 | 1 | 10
19 | 95 | CONCLUIDO | 5.6236 | 17.78 | 14.49 | 39.53 | 0.53 | 22 | 192.94 | 53.44 | 5.75 | 20 | 38.75 | 24029.48 | 164.26 | 1358.86 | 53.65 | 39.2 | 6571.84 | 0.73 | 0.89 | 3.45 | 0.41 | 1 | 10
20 | 95 | CONCLUIDO | 5.6356 | 17.74 | 14.49 | 41.41 | 0.55 | 21 | 193.32 | 53.44 | 6 | 19 | 38.89 | 24076.95 | 162.85 | 1358.8 | 53.51 | 39.2 | 6506.82 | 0.73 | 0.89 | 3.46 | 0.41 | 1 | 10
21 | 95 | CONCLUIDO | 5.6599 | 17.67 | 14.46 | 43.37 | 0.57 | 20 | 193.71 | 53.44 | 6.25 | 18 | 39.02 | 24124.47 | 161.24 | 1358.87 | 52.22 | 39.2 | 5868.66 | 0.75 | 0.89 | 3.46 | 0.37 | 1 | 10
22 | 95 | CONCLUIDO | 5.6765 | 17.62 | 14.44 | 45.6 | 0.59 | 19 | 194.09 | 53.44 | 6.5 | 17 | 39.16 | 24172.03 | 157.63 | 1358.88 | 51.92 | 39.2 | 5722.46 | 0.76 | 0.89 | 3.45 | 0.36 | 1 | 10
23 | 95 | CONCLUIDO | 5.6907 | 17.57 | 14.43 | 48.11 | 0.62 | 18 | 194.48 | 53.44 | 6.75 | 16 | 39.29 | 24219.63 | 156.99 | 1358.86 | 51.5 | 39.2 | 5517.5 | 0.76 | 0.89 | 3.46 | 0.35 | 1 | 10
24 | 95 | CONCLUIDO | 5.7118 | 17.51 | 14.41 | 50.85 | 0.64 | 17 | 194.86 | 53.44 | 7 | 13 | 39.43 | 24267.28 | 153.26 | 1358.89 | 50.61 | 39.2 | 5080.82 | 0.77 | 0.9 | 3.46 | 0.32 | 1 | 10
25 | 95 | CONCLUIDO | 5.7079 | 17.52 | 14.42 | 50.89 | 0.66 | 17 | 195.25 | 53.44 | 7.25 | 9 | 39.57 | 24314.98 | 151.46 | 1358.86 | 50.79 | 39.2 | 5168.81 | 0.77 | 0.9 | 3.46 | 0.33 | 1 | 10
26 | 95 | CONCLUIDO | 5.7247 | 17.47 | 14.4 | 54.01 | 0.68 | 16 | 195.64 | 53.44 | 7.5 | 5 | 39.7 | 24362.73 | 150.86 | 1358.91 | 50.38 | 39.2 | 4966.51 | 0.78 | 0.9 | 3.46 | 0.32 | 1 | 10
27 | 95 | CONCLUIDO | 5.7209 | 17.48 | 14.42 | 54.06 | 0.7 | 16 | 196.03 | 53.44 | 7.75 | 1 | 39.84 | 24410.52 | 150.7 | 1358.96 | 50.45 | 39.2 | 5001.91 | 0.78 | 0.9 | 3.47 | 0.33 | 1 | 10
28 | 95 | CONCLUIDO | 5.7226 | 17.47 | 14.41 | 54.04 | 0.72 | 16 | 196.41 | 53.44 | 8 | 0 | 39.98 | 24458.36 | 150.79 | 1358.8 | 50.34 | 39.2 | 4947.74 | 0.78 | 0.9 | 3.47 | 0.33 | 1 | 10