## Sheet1
| Volume de calda [L] | STATUS | Capacidade operacional [ha/h] | Tempo de missao [h] | Tempo util [h] | Tempo por voo [min] | Autonomia Projetada [h] | N° Voos | MTOW [kg] | Massa Estrutura [kg] | Combustível [kg] | Abastecimentos | Massa gerador | Potência gerador [W] | Combustível consumido [L] | Calda cons [L] | Distância percorrida [km] | Distância Pulverizando [km] | RTL ACUMULADO[m] | EOC [km/km] | EOC [h/h] | Tempo de manobra [h] | Tempo rtl_rtw [h] | V pulv [m/s] | V desloc [m/s]
0 | 110 | CONCLUIDO | 3.4965 | 28.6 | 17.96 | 5.67 | 0.08 | 190 | 213.37 | 56.13 | 1 | 188 | 46.25 | 26550.29 | 263.85 | 1359.43 | 161.46 | 39.2 | 59637.57 | 0.24 | 0.72 | 3.73 | 3.87 | 1 | 10
1 | 110 | CONCLUIDO | 3.9023 | 25.63 | 16.98 | 7.12 | 0.1 | 143 | 213.78 | 56.13 | 1.25 | 141 | 46.4 | 26600.32 | 248 | 1359.17 | 130.71 | 39.2 | 44497.61 | 0.3 | 0.76 | 3.66 | 2.89 | 1 | 10
2 | 110 | CONCLUIDO | 4.1861 | 23.89 | 16.42 | 8.57 | 0.12 | 115 | 214.19 | 56.13 | 1.5 | 113 | 46.56 | 26650.41 | 238.67 | 1359.36 | 113.18 | 39.2 | 35875.44 | 0.35 | 0.79 | 3.62 | 2.33 | 1 | 10
3 | 110 | CONCLUIDO | 4.4094 | 22.68 | 16.01 | 10.01 | 0.14 | 96 | 214.59 | 56.13 | 1.75 | 94 | 46.72 | 26700.55 | 231.49 | 1359.1 | 100.38 | 39.2 | 29568.49 | 0.39 | 0.81 | 3.59 | 1.93 | 1 | 10
4 | 110 | CONCLUIDO | 4.5917 | 21.78 | 15.7 | 11.49 | 0.17 | 82 | 215 | 56.13 | 2 | 80 | 46.87 | 26750.75 | 225.74 | 1359.01 | 91.31 | 39.2 | 25103.23 | 0.43 | 0.82 | 3.55 | 1.62 | 1 | 10
5 | 110 | CONCLUIDO | 4.7248 | 21.16 | 15.51 | 12.93 | 0.19 | 72 | 215.41 | 56.13 | 2.25 | 70 | 47.03 | 26801 | 221.73 | 1359 | 84.77 | 39.2 | 21884.77 | 0.46 | 0.83 | 3.55 | 1.43 | 1 | 10
6 | 110 | CONCLUIDO | 4.8347 | 20.68 | 15.37 | 14.41 | 0.21 | 64 | 215.82 | 56.13 | 2.5 | 62 | 47.19 | 26851.31 | 218.52 | 1359.17 | 80.43 | 39.2 | 19751.75 | 0.49 | 0.84 | 3.54 | 1.28 | 1 | 10
7 | 110 | CONCLUIDO | 4.9392 | 20.25 | 15.23 | 16.03 | 0.23 | 57 | 216.22 | 56.13 | 2.75 | 55 | 47.35 | 26901.66 | 215.16 | 1359.03 | 75.84 | 39.2 | 17495.14 | 0.52 | 0.85 | 3.53 | 1.14 | 1 | 10
8 | 110 | CONCLUIDO | 5.0239 | 19.9 | 15.1 | 17.42 | 0.25 | 52 | 216.63 | 56.13 | 3 | 50 | 47.51 | 26952.08 | 212.32 | 1359 | 71.99 | 39.2 | 15594.31 | 0.54 | 0.86 | 3.51 | 1.01 | 1 | 10
9 | 110 | CONCLUIDO | 5.0804 | 19.68 | 15.04 | 18.81 | 0.27 | 48 | 217.04 | 56.13 | 3.25 | 46 | 47.66 | 27002.55 | 210.23 | 1359 | 70.43 | 39.2 | 14833.87 | 0.56 | 0.86 | 3.51 | 0.96 | 1 | 10
10 | 110 | CONCLUIDO | 5.1521 | 19.41 | 14.94 | 20.37 | 0.29 | 44 | 217.45 | 56.13 | 3.5 | 42 | 47.82 | 27053.07 | 207.07 | 1359.09 | 67.18 | 39.2 | 13227.52 | 0.58 | 0.86 | 3.5 | 0.85 | 1 | 10
11 | 110 | CONCLUIDO | 5.1985 | 19.24 | 14.89 | 21.79 | 0.31 | 41 | 217.86 | 56.13 | 3.75 | 39 | 47.98 | 27103.65 | 205.39 | 1358.88 | 65.74 | 39.2 | 12521.73 | 0.6 | 0.87 | 3.49 | 0.81 | 1 | 10
12 | 110 | CONCLUIDO | 5.2533 | 19.04 | 14.82 | 23.4 | 0.33 | 38 | 218.27 | 56.13 | 4 | 36 | 48.15 | 27154.29 | 202.87 | 1358.96 | 63.65 | 39.2 | 11491.82 | 0.62 | 0.87 | 3.48 | 0.73 | 1 | 10
13 | 110 | CONCLUIDO | 5.3045 | 18.85 | 14.76 | 25.31 | 0.35 | 35 | 218.68 | 56.13 | 4.25 | 33 | 48.31 | 27204.98 | 201.03 | 1358.92 | 61.55 | 39.2 | 10458.89 | 0.64 | 0.87 | 3.49 | 0.68 | 1 | 10
14 | 110 | CONCLUIDO | 5.3353 | 18.74 | 14.74 | 26.79 | 0.36 | 33 | 219.09 | 56.13 | 4.5 | 31 | 48.47 | 27255.72 | 199.09 | 1358.94 | 61.02 | 39.2 | 10202.07 | 0.64 | 0.88 | 3.48 | 0.65 | 1 | 10
15 | 110 | CONCLUIDO | 5.3754 | 18.6 | 14.68 | 28.42 | 0.38 | 31 | 219.51 | 56.13 | 4.75 | 29 | 48.63 | 27306.53 | 197.07 | 1358.91 | 59.3 | 39.2 | 9354.95 | 0.66 | 0.88 | 3.47 | 0.6 | 1 | 10
16 | 110 | CONCLUIDO | 5.4101 | 18.48 | 14.65 | 30.3 | 0.4 | 29 | 219.92 | 56.13 | 5 | 27 | 48.79 | 27357.39 | 195.41 | 1358.92 | 58.13 | 39.2 | 8776.7 | 0.67 | 0.88 | 3.47 | 0.56 | 1 | 10
17 | 110 | CONCLUIDO | 5.4263 | 18.43 | 14.63 | 31.36 | 0.42 | 28 | 220.33 | 56.13 | 5.25 | 26 | 48.95 | 27408.3 | 193.69 | 1358.88 | 57.83 | 39.2 | 8633.66 | 0.68 | 0.88 | 3.47 | 0.55 | 1 | 10
18 | 110 | CONCLUIDO | 5.4678 | 18.29 | 14.58 | 33.64 | 0.44 | 26 | 220.74 | 56.13 | 5.5 | 24 | 49.12 | 27459.27 | 191.95 | 1358.85 | 55.9 | 39.2 | 7676.54 | 0.7 | 0.89 | 3.47 | 0.49 | 1 | 10
19 | 110 | CONCLUIDO | 5.484 | 18.24 | 14.57 | 34.96 | 0.46 | 25 | 221.16 | 56.13 | 5.75 | 23 | 49.28 | 27510.3 | 189.95 | 1358.84 | 55.54 | 39.2 | 7501.51 | 0.71 | 0.89 | 3.47 | 0.48 | 1 | 10
20 | 110 | CONCLUIDO | 5.5068 | 18.16 | 14.53 | 36.33 | 0.48 | 24 | 221.57 | 56.13 | 6 | 22 | 49.45 | 27561.39 | 188.17 | 1358.86 | 54.49 | 39.2 | 6983.81 | 0.72 | 0.89 | 3.47 | 0.45 | 1 | 10
21 | 110 | CONCLUIDO | 5.5186 | 18.12 | 14.54 | 37.92 | 0.5 | 23 | 221.99 | 56.13 | 6.25 | 21 | 49.61 | 27612.53 | 186.77 | 1358.98 | 54.4 | 39.2 | 6942.33 | 0.72 | 0.89 | 3.47 | 0.45 | 1 | 10
22 | 110 | CONCLUIDO | 5.5417 | 18.05 | 14.5 | 39.55 | 0.52 | 22 | 222.4 | 56.13 | 6.5 | 20 | 49.78 | 27663.85 | 184.53 | 1358.84 | 53.87 | 39.2 | 6683.54 | 0.73 | 0.89 | 3.46 | 0.42 | 1 | 10
23 | 110 | CONCLUIDO | 5.5571 | 18 | 14.5 | 41.42 | 0.54 | 21 | 222.82 | 56.13 | 6.75 | 19 | 49.94 | 27715.11 | 183.42 | 1358.96 | 53.46 | 39.2 | 6483.75 | 0.73 | 0.89 | 3.46 | 0.41 | 1 | 10
24 | 110 | CONCLUIDO | 5.5804 | 17.92 | 14.46 | 43.39 | 0.56 | 20 | 223.23 | 56.13 | 7 | 18 | 50.11 | 27766.43 | 182.23 | 1358.83 | 52.42 | 39.2 | 5968.51 | 0.75 | 0.89 | 3.46 | 0.38 | 1 | 10
25 | 110 | CONCLUIDO | 5.6026 | 17.85 | 14.43 | 45.58 | 0.58 | 19 | 223.65 | 56.13 | 7.25 | 17 | 50.27 | 27817.81 | 179.24 | 1358.8 | 51.4 | 39.2 | 5461.08 | 0.76 | 0.89 | 3.46 | 0.35 | 1 | 10
26 | 110 | CONCLUIDO | 5.6187 | 17.8 | 14.43 | 48.08 | 0.59 | 18 | 224.07 | 56.13 | 7.5 | 16 | 50.44 | 27869.24 | 178.3 | 1358.98 | 51.18 | 39.2 | 5359.51 | 0.77 | 0.89 | 3.46 | 0.34 | 1 | 10
27 | 110 | CONCLUIDO | 5.6276 | 17.77 | 14.4 | 47.99 | 0.61 | 18 | 224.49 | 56.13 | 7.75 | 16 | 50.61 | 27920.73 | 174.16 | 1358.81 | 50.37 | 39.2 | 4953.57 | 0.78 | 0.9 | 3.45 | 0.31 | 1 | 10
28 | 110 | CONCLUIDO | 5.6399 | 17.73 | 14.4 | 50.82 | 0.63 | 17 | 224.9 | 56.13 | 8 | 15 | 50.78 | 27972.28 | 173.28 | 1358.8 | 50.44 | 39.2 | 4991.83 | 0.78 | 0.9 | 3.45 | 0.32 | 1 | 10
29 | 110 | CONCLUIDO | 5.6594 | 17.67 | 14.38 | 53.93 | 0.65 | 16 | 225.32 | 56.13 | 8.25 | 14 | 50.95 | 28023.89 | 171.41 | 1358.93 | 49.91 | 39.2 | 4735.35 | 0.79 | 0.9 | 3.45 | 0.3 | 1 | 10
30 | 110 | CONCLUIDO | 5.6558 | 17.68 | 14.39 | 53.97 | 0.67 | 16 | 225.74 | 56.13 | 8.5 | 14 | 51.11 | 28075.56 | 170.24 | 1358.8 | 50.32 | 39.2 | 4938.06 | 0.78 | 0.9 | 3.45 | 0.31 | 1 | 10
31 | 110 | CONCLUIDO | 5.6804 | 17.6 | 14.36 | 57.43 | 0.69 | 15 | 226.16 | 56.13 | 8.75 | 12 | 51.28 | 28127.29 | 168.37 | 1358.81 | 49.33 | 39.2 | 4447.76 | 0.79 | 0.9 | 3.45 | 0.27 | 1 | 10
32 | 110 | CONCLUIDO | 5.6778 | 17.61 | 14.37 | 57.47 | 0.71 | 15 | 226.58 | 56.13 | 9 | 10 | 51.45 | 28179.08 | 166.93 | 1358.8 | 49.37 | 39.2 | 4470.53 | 0.79 | 0.9 | 3.45 | 0.28 | 1 | 10
33 | 110 | CONCLUIDO | 5.6981 | 17.55 | 14.35 | 61.48 | 0.72 | 14 | 227 | 56.13 | 9.25 | 9 | 51.62 | 28230.92 | 165.13 | 1358.89 | 48.67 | 39.2 | 4123.18 | 0.81 | 0.9 | 3.45 | 0.26 | 1 | 10
34 | 110 | CONCLUIDO | 5.697 | 17.55 | 14.35 | 61.5 | 0.74 | 14 | 227.42 | 56.13 | 9.5 | 6 | 51.8 | 28282.83 | 165.78 | 1358.8 | 48.54 | 39.2 | 4058.85 | 0.81 | 0.9 | 3.46 | 0.26 | 1 | 10
35 | 110 | CONCLUIDO | 5.6967 | 17.55 | 14.35 | 61.5 | 0.76 | 14 | 227.84 | 56.13 | 9.75 | 3 | 51.97 | 28334.8 | 165.4 | 1358.8 | 48.4 | 39.2 | 3990.41 | 0.81 | 0.9 | 3.47 | 0.27 | 1 | 10
36 | 110 | CONCLUIDO | 5.6963 | 17.56 | 14.35 | 61.51 | 0.78 | 14 | 228.27 | 56.13 | 10 | 1 | 52.14 | 28386.82 | 165.51 | 1358.9 | 48.45 | 39.2 | 4011.67 | 0.81 | 0.9 | 3.46 | 0.27 | 1 | 10
37 | 110 | CONCLUIDO | 5.6958 | 17.56 | 14.35 | 61.51 | 0.8 | 14 | 228.69 | 56.13 | 10.25 | 0 | 52.31 | 28438.91 | 165.7 | 1358.9 | 48.47 | 39.2 | 4024.28 | 0.81 | 0.9 | 3.46 | 0.27 | 1 | 10