## Sheet1
| Volume de calda [L] | STATUS | Capacidade operacional [ha/h] | Tempo de missao [h] | Tempo util [h] | Tempo por voo [min] | Autonomia Projetada [h] | N° Voos | MTOW [kg] | Massa Estrutura [kg] | Combustível [kg] | Abastecimentos | Massa gerador | Potência gerador [W] | Combustível consumido [L] | Calda cons [L] | Distância percorrida [km] | Distância Pulverizando [km] | RTL ACUMULADO[m] | EOC [km/km] | EOC [h/h] | Tempo de manobra [h] | Tempo rtl_rtw [h] | V pulv [m/s] | V desloc [m/s]
0 | 25 | CONCLUIDO | 5.5506 | 18.02 | 15.36 | 14.86 | 0.28 | 62 | 61.76 | 28.92 | 1 | 40 | 6.84 | 7851.41 | 83.29 | 1359.18 | 79.29 | 39.2 | 19191.08 | 0.49 | 0.84 | 3.56 | 1.27 | 1 | 10
1 | 25 | CONCLUIDO | 5.6061 | 17.84 | 15.26 | 16.35 | 0.35 | 56 | 62.05 | 28.92 | 1.25 | 4 | 6.88 | 7887.12 | 81.45 | 1359.1 | 75.29 | 39.2 | 17225.25 | 0.52 | 0.85 | 3.58 | 1.18 | 1 | 10
2 | 25 | CONCLUIDO | 5.6056 | 17.84 | 15.27 | 16.36 | 0.42 | 56 | 62.34 | 28.92 | 1.5 | 0 | 6.92 | 7922.85 | 81.9 | 1359.17 | 75.36 | 39.2 | 17259.91 | 0.52 | 0.85 | 3.58 | 1.18 | 1 | 10