## Sheet1
| Volume de calda [L] | STATUS | Capacidade operacional [ha/h] | Tempo de missao [h] | Tempo util [h] | Tempo por voo [min] | Autonomia Projetada [h] | N° Voos | MTOW [kg] | Massa Estrutura [kg] | Combustível [kg] | Abastecimentos | Massa gerador | Potência gerador [W] | Combustível consumido [L] | Calda cons [L] | Distância percorrida [km] | Distância Pulverizando [km] | RTL ACUMULADO[m] | EOC [km/km] | EOC [h/h] | Tempo de manobra [h] | Tempo rtl_rtw [h] | V pulv [m/s] | V desloc [m/s]
0 | 30 | CONCLUIDO | 5.4118 | 18.48 | 15.51 | 12.93 | 0.24 | 72 | 71.52 | 32.27 | 1 | 70 | 8.25 | 9054.6 | 98.11 | 1358.98 | 85.49 | 39.2 | 22243.21 | 0.46 | 0.83 | 3.53 | 1.43 | 1 | 10
1 | 30 | CONCLUIDO | 5.6005 | 17.86 | 15.17 | 16.86 | 0.3 | 54 | 71.81 | 32.27 | 1.25 | 44 | 8.29 | 9090.98 | 91.26 | 1359.1 | 74.09 | 39.2 | 16631.59 | 0.53 | 0.85 | 3.53 | 1.09 | 1 | 10
2 | 30 | CONCLUIDO | 5.6679 | 17.64 | 15.07 | 19.24 | 0.36 | 47 | 72.11 | 32.27 | 1.5 | 9 | 8.34 | 9127.38 | 88.09 | 1359.1 | 69.69 | 39.2 | 14470.92 | 0.56 | 0.86 | 3.55 | 0.98 | 1 | 10
3 | 30 | CONCLUIDO | 5.6656 | 17.65 | 15.08 | 19.25 | 0.42 | 47 | 72.4 | 32.27 | 1.75 | 1 | 8.38 | 9163.8 | 88.38 | 1359.1 | 69.61 | 39.2 | 14428.72 | 0.56 | 0.86 | 3.56 | 0.99 | 1 | 10
4 | 30 | CONCLUIDO | 5.6655 | 17.65 | 15.08 | 19.25 | 0.48 | 47 | 72.7 | 32.27 | 2 | 0 | 8.43 | 9200.25 | 88.7 | 1359.1 | 69.59 | 39.2 | 14417.86 | 0.56 | 0.86 | 3.56 | 0.99 | 1 | 10