## Sheet1
| Volume de calda [L] | STATUS | Capacidade operacional [ha/h] | Tempo de missao [h] | Tempo util [h] | Tempo por voo [min] | Autonomia Projetada [h] | N° Voos | MTOW [kg] | Massa Estrutura [kg] | Combustível [kg] | Abastecimentos | Massa gerador | Potência gerador [W] | Combustível consumido [L] | Calda cons [L] | Distância percorrida [km] | Distância Pulverizando [km] | RTL ACUMULADO[m] | EOC [km/km] | EOC [h/h] | Tempo de manobra [h] | Tempo rtl_rtw [h] | V pulv [m/s] | V desloc [m/s]
0 | 60 | CONCLUIDO | 7.6823 | 13.02 | 9.27 | 8.83 | 0.14 | 63 | 124.63 | 45 | 1 | 61 | 18.64 | 15605.44 | 86.53 | 1693.13 | 67.27 | 25.68 | 19827.32 | 0.38 | 0.79 | 1.3 | 1.27 | 1 | 10
1 | 60 | CONCLUIDO | 8.1428 | 12.28 | 8.95 | 11.42 | 0.18 | 47 | 124.96 | 45 | 1.25 | 45 | 18.71 | 15645.96 | 79.74 | 1693.09 | 56.99 | 25.68 | 14766.52 | 0.45 | 0.82 | 1.28 | 0.94 | 1 | 10
2 | 60 | CONCLUIDO | 8.4622 | 11.82 | 8.74 | 14.17 | 0.21 | 37 | 125.29 | 45 | 1.5 | 30 | 18.79 | 15686.51 | 74.01 | 1692.96 | 50 | 25.68 | 11317.91 | 0.51 | 0.84 | 1.28 | 0.74 | 1 | 10
3 | 60 | CONCLUIDO | 8.6065 | 11.62 | 8.67 | 16.25 | 0.25 | 32 | 125.62 | 45 | 1.75 | 14 | 18.87 | 15727.09 | 70.63 | 1693.19 | 47.54 | 25.68 | 10112.75 | 0.54 | 0.84 | 1.28 | 0.67 | 1 | 10
4 | 60 | CONCLUIDO | 8.6833 | 11.52 | 8.62 | 17.23 | 0.28 | 30 | 125.95 | 45 | 2 | 5 | 18.95 | 15767.7 | 69 | 1693.18 | 45.57 | 25.68 | 9138.26 | 0.56 | 0.85 | 1.28 | 0.61 | 1 | 10
5 | 60 | CONCLUIDO | 8.6701 | 11.53 | 8.63 | 17.27 | 0.31 | 30 | 126.28 | 45 | 2.25 | 0 | 19.03 | 15808.34 | 68.8 | 1693.11 | 45.76 | 25.68 | 9236.45 | 0.56 | 0.85 | 1.3 | 0.63 | 1 | 10