## Sheet1
| Volume de calda [L] | STATUS | Capacidade operacional [ha/h] | Tempo de missao [h] | Tempo util [h] | Tempo por voo [min] | Autonomia Projetada [h] | N° Voos | MTOW [kg] | Massa Estrutura [kg] | Combustível [kg] | Abastecimentos | Massa gerador | Potência gerador [W] | Combustível consumido [L] | Calda cons [L] | Distância percorrida [km] | Distância Pulverizando [km] | RTL ACUMULADO[m] | EOC [km/km] | EOC [h/h] | Tempo de manobra [h] | Tempo rtl_rtw [h] | V pulv [m/s] | V desloc [m/s]
0 | 140 | CONCLUIDO | 8.6254 | 11.59 | 5.35 | 5.02 | 0.06 | 64 | 274.09 | 60.56 | 1 | 62 | 72.53 | 34038.11 | 87.8 | 1671.04 | 54.96 | 13.91 | 20366.21 | 0.25 | 0.75 | 0.16 | 1.31 | 1 | 10
1 | 140 | CONCLUIDO | 9.672 | 10.34 | 4.98 | 6.36 | 0.08 | 47 | 274.57 | 60.56 | 1.25 | 45 | 72.76 | 34097.72 | 80.15 | 1670.68 | 43.45 | 13.91 | 14693 | 0.32 | 0.8 | 0.13 | 0.94 | 1 | 10
2 | 140 | CONCLUIDO | 10.401 | 9.61 | 4.78 | 7.75 | 0.1 | 37 | 275.05 | 60.56 | 1.5 | 35 | 73 | 34157.42 | 75.22 | 1670.26 | 37.2 | 13.91 | 11618.66 | 0.37 | 0.84 | 0.11 | 0.74 | 1 | 10
3 | 140 | CONCLUIDO | 10.9045 | 9.17 | 4.65 | 9 | 0.11 | 31 | 275.54 | 60.56 | 1.75 | 29 | 73.23 | 34217.22 | 71.58 | 1670.52 | 33.08 | 13.91 | 9589.79 | 0.42 | 0.86 | 0.1 | 0.61 | 1 | 10
4 | 140 | CONCLUIDO | 11.3593 | 8.8 | 4.54 | 10.49 | 0.13 | 26 | 276.02 | 60.56 | 2 | 24 | 73.47 | 34277.1 | 68.22 | 1670.95 | 29.78 | 13.91 | 7965.02 | 0.47 | 0.88 | 0.09 | 0.5 | 1 | 10
5 | 140 | CONCLUIDO | 11.752 | 8.51 | 4.46 | 12.16 | 0.14 | 22 | 276.51 | 60.56 | 2.25 | 20 | 73.71 | 34337.08 | 65.27 | 1670.26 | 26.95 | 13.91 | 6570.39 | 0.52 | 0.9 | 0.09 | 0.42 | 1 | 10
6 | 140 | CONCLUIDO | 12.172 | 8.22 | 4.32 | 13.65 | 0.16 | 19 | 277 | 60.56 | 2.5 | 17 | 73.94 | 34397.15 | 60.92 | 1670.55 | 22.6 | 13.91 | 4407.61 | 0.62 | 0.93 | 0.08 | 0.28 | 1 | 10
7 | 140 | CONCLUIDO | 12.2461 | 8.17 | 4.38 | 15.45 | 0.18 | 17 | 277.48 | 60.56 | 2.75 | 15 | 74.18 | 34457.31 | 60.36 | 1670.13 | 24.72 | 13.91 | 5480.69 | 0.56 | 0.91 | 0.08 | 0.34 | 1 | 10
8 | 140 | CONCLUIDO | 12.4848 | 8.01 | 4.33 | 17.3 | 0.19 | 15 | 277.97 | 60.56 | 3 | 13 | 74.42 | 34517.57 | 57.46 | 1670.63 | 22.96 | 13.91 | 4610.56 | 0.61 | 0.93 | 0.08 | 0.28 | 1 | 10
9 | 140 | CONCLUIDO | 12.5883 | 7.94 | 4.31 | 18.48 | 0.21 | 14 | 278.46 | 60.56 | 3.25 | 7 | 74.66 | 34577.92 | 55.61 | 1670.31 | 22.35 | 13.91 | 4308.3 | 0.62 | 0.93 | 0.08 | 0.27 | 1 | 10
10 | 140 | CONCLUIDO | 12.6917 | 7.88 | 4.3 | 19.84 | 0.22 | 13 | 278.95 | 60.56 | 3.5 | 0 | 74.9 | 34638.36 | 54.9 | 1670.22 | 21.61 | 13.91 | 3945.35 | 0.64 | 0.93 | 0.09 | 0.26 | 1 | 10