## Sheet1
| Volume de calda [L] | STATUS | Capacidade operacional [ha/h] | Tempo de missao [h] | Tempo util [h] | Tempo por voo [min] | Autonomia Projetada [h] | N° Voos | MTOW [kg] | Massa Estrutura [kg] | Combustível [kg] | Abastecimentos | Massa gerador | Potência gerador [W] | Combustível consumido [L] | Calda cons [L] | Distância percorrida [km] | Distância Pulverizando [km] | RTL ACUMULADO[m] | EOC [km/km] | EOC [h/h] | Tempo de manobra [h] | Tempo rtl_rtw [h] | V pulv [m/s] | V desloc [m/s]
0 | 115 | CONCLUIDO | 5.5853 | 17.9 | 10.37 | 5.61 | 0.08 | 111 | 222.93 | 56.94 | 1 | 109 | 49.99 | 27728.69 | 152.9 | 1678.19 | 98.23 | 25.77 | 34870.03 | 0.26 | 0.71 | 1.42 | 2.26 | 1 | 10
1 | 115 | CONCLUIDO | 6.2176 | 16.08 | 9.78 | 7.07 | 0.1 | 83 | 223.35 | 56.94 | 1.25 | 81 | 50.15 | 27780.03 | 142.39 | 1678.39 | 79.76 | 25.77 | 25774.9 | 0.32 | 0.75 | 1.37 | 1.67 | 1 | 10
2 | 115 | CONCLUIDO | 6.6711 | 14.99 | 9.43 | 8.57 | 0.12 | 66 | 223.76 | 56.94 | 1.5 | 64 | 50.32 | 27831.42 | 135.36 | 1678.3 | 69.05 | 25.77 | 20505.67 | 0.37 | 0.78 | 1.33 | 1.32 | 1 | 10
3 | 115 | CONCLUIDO | 7.0008 | 14.28 | 9.21 | 10.05 | 0.14 | 55 | 224.18 | 56.94 | 1.75 | 53 | 50.49 | 27882.87 | 130.37 | 1678.19 | 62.14 | 25.77 | 17106.07 | 0.41 | 0.8 | 1.32 | 1.1 | 1 | 10
4 | 115 | CONCLUIDO | 7.2982 | 13.7 | 9.02 | 11.77 | 0.16 | 46 | 224.6 | 56.94 | 2 | 44 | 50.65 | 27934.37 | 125.71 | 1678.15 | 56.35 | 25.77 | 14258.32 | 0.46 | 0.81 | 1.3 | 0.92 | 1 | 10
5 | 115 | CONCLUIDO | 7.5089 | 13.32 | 8.9 | 13.35 | 0.18 | 40 | 225.01 | 56.94 | 2.25 | 38 | 50.82 | 27985.94 | 122.56 | 1678.23 | 52.5 | 25.77 | 12361.25 | 0.49 | 0.82 | 1.29 | 0.79 | 1 | 10
6 | 115 | CONCLUIDO | 7.6542 | 13.06 | 8.82 | 14.71 | 0.2 | 36 | 225.43 | 56.94 | 2.5 | 34 | 50.99 | 28037.57 | 119.29 | 1678.18 | 49.98 | 25.77 | 11124.07 | 0.52 | 0.83 | 1.29 | 0.72 | 1 | 10
7 | 115 | CONCLUIDO | 7.8191 | 12.79 | 8.72 | 16.36 | 0.22 | 32 | 225.85 | 56.94 | 2.75 | 30 | 51.16 | 28089.25 | 116.42 | 1678.32 | 47.02 | 25.77 | 9664.36 | 0.55 | 0.84 | 1.28 | 0.62 | 1 | 10
8 | 115 | CONCLUIDO | 7.936 | 12.6 | 8.67 | 17.93 | 0.24 | 29 | 226.27 | 56.94 | 3 | 27 | 51.33 | 28140.99 | 113.83 | 1678.14 | 45 | 25.77 | 8665.61 | 0.57 | 0.85 | 1.28 | 0.56 | 1 | 10
9 | 115 | CONCLUIDO | 8.0623 | 12.4 | 8.6 | 19.85 | 0.25 | 26 | 226.69 | 56.94 | 3.25 | 24 | 51.5 | 28192.8 | 110.79 | 1678.04 | 43.3 | 25.77 | 7830.63 | 0.6 | 0.85 | 1.26 | 0.49 | 1 | 10
10 | 115 | CONCLUIDO | 8.1413 | 12.28 | 8.57 | 21.42 | 0.27 | 24 | 227.11 | 56.94 | 3.5 | 22 | 51.67 | 28244.66 | 108.74 | 1678.06 | 42.01 | 25.77 | 7196.15 | 0.61 | 0.86 | 1.27 | 0.46 | 1 | 10
11 | 115 | CONCLUIDO | 8.2211 | 12.16 | 8.54 | 23.28 | 0.29 | 22 | 227.53 | 56.94 | 3.75 | 20 | 51.84 | 28296.58 | 106.48 | 1678.14 | 41.02 | 25.77 | 6713 | 0.63 | 0.86 | 1.27 | 0.43 | 1 | 10
12 | 115 | CONCLUIDO | 8.3164 | 12.02 | 8.49 | 25.46 | 0.31 | 20 | 227.95 | 56.94 | 4 | 18 | 52.01 | 28348.56 | 102.68 | 1678 | 39.38 | 25.77 | 5900.14 | 0.65 | 0.87 | 1.26 | 0.38 | 1 | 10
13 | 115 | CONCLUIDO | 8.4093 | 11.89 | 8.44 | 28.14 | 0.33 | 18 | 228.38 | 56.94 | 4.25 | 13 | 52.18 | 28400.61 | 99.98 | 1678.06 | 38.07 | 25.77 | 5256.97 | 0.68 | 0.87 | 1.26 | 0.33 | 1 | 10
14 | 115 | CONCLUIDO | 8.4497 | 11.83 | 8.43 | 29.75 | 0.35 | 17 | 228.8 | 56.94 | 4.5 | 8 | 52.36 | 28452.71 | 97.7 | 1678.01 | 37.49 | 25.77 | 4969.66 | 0.69 | 0.87 | 1.26 | 0.32 | 1 | 10
15 | 115 | CONCLUIDO | 8.4374 | 11.85 | 8.45 | 29.81 | 0.37 | 17 | 229.22 | 56.94 | 4.75 | 5 | 52.53 | 28504.87 | 98.02 | 1677.98 | 37.77 | 25.77 | 5114.36 | 0.68 | 0.87 | 1.27 | 0.34 | 1 | 10
16 | 115 | CONCLUIDO | 8.4892 | 11.78 | 8.42 | 31.56 | 0.39 | 16 | 229.65 | 56.94 | 5 | 3 | 52.7 | 28557.1 | 96.44 | 1677.97 | 37.01 | 25.77 | 4735.52 | 0.7 | 0.87 | 1.27 | 0.31 | 1 | 10
17 | 115 | CONCLUIDO | 8.4922 | 11.78 | 8.41 | 31.55 | 0.41 | 16 | 230.07 | 56.94 | 5.25 | 1 | 52.88 | 28609.38 | 96.76 | 1677.98 | 36.79 | 25.77 | 4627.77 | 0.7 | 0.87 | 1.27 | 0.31 | 1 | 10
18 | 115 | CONCLUIDO | 8.49 | 11.78 | 8.42 | 31.56 | 0.42 | 16 | 230.49 | 56.94 | 5.5 | 0 | 53.05 | 28661.73 | 97.25 | 1678.12 | 36.83 | 25.77 | 4647.55 | 0.7 | 0.87 | 1.27 | 0.31 | 1 | 10