## Sheet1
| Volume de calda [L] | STATUS | Capacidade operacional [ha/h] | Tempo de missao [h] | Tempo util [h] | Tempo por voo [min] | Autonomia Projetada [h] | N° Voos | MTOW [kg] | Massa Estrutura [kg] | Combustível [kg] | Abastecimentos | Massa gerador | Potência gerador [W] | Combustível consumido [L] | Calda cons [L] | Distância percorrida [km] | Distância Pulverizando [km] | RTL ACUMULADO[m] | EOC [km/km] | EOC [h/h] | Tempo de manobra [h] | Tempo rtl_rtw [h] | V pulv [m/s] | V desloc [m/s]
0 | 130 | CONCLUIDO | 5.1254 | 19.51 | 10.64 | 5.15 | 0.07 | 124 | 252.85 | 59.19 | 1 | 122 | 62.65 | 31418.63 | 171.2 | 1678.71 | 106.74 | 25.77 | 39063.7 | 0.24 | 0.69 | 1.43 | 2.53 | 1 | 10
1 | 130 | CONCLUIDO | 5.7926 | 17.26 | 9.96 | 6.5 | 0.09 | 92 | 253.3 | 59.19 | 1.25 | 90 | 62.86 | 31474.5 | 158.53 | 1678.27 | 85.78 | 25.77 | 28743.71 | 0.3 | 0.74 | 1.37 | 1.85 | 1 | 10
2 | 130 | CONCLUIDO | 6.2736 | 15.94 | 9.57 | 7.86 | 0.11 | 73 | 253.75 | 59.19 | 1.5 | 71 | 63.06 | 31530.44 | 150.79 | 1678.22 | 73.08 | 25.77 | 22484.49 | 0.35 | 0.77 | 1.35 | 1.46 | 1 | 10
3 | 130 | CONCLUIDO | 6.6127 | 15.12 | 9.34 | 9.18 | 0.12 | 61 | 254.21 | 59.19 | 1.75 | 59 | 63.26 | 31586.46 | 145.64 | 1678.48 | 65.9 | 25.77 | 18956.12 | 0.39 | 0.79 | 1.33 | 1.23 | 1 | 10
4 | 130 | CONCLUIDO | 6.9 | 14.49 | 9.15 | 10.55 | 0.14 | 52 | 254.66 | 59.19 | 2 | 50 | 63.47 | 31642.55 | 141.11 | 1678.08 | 60.03 | 25.77 | 16064.58 | 0.43 | 0.8 | 1.32 | 1.04 | 1 | 10
5 | 130 | CONCLUIDO | 7.1457 | 13.99 | 8.99 | 11.99 | 0.16 | 45 | 255.12 | 59.19 | 2.25 | 43 | 63.67 | 31698.72 | 137.21 | 1678.09 | 54.99 | 25.77 | 13581.37 | 0.47 | 0.82 | 1.31 | 0.88 | 1 | 10
6 | 130 | CONCLUIDO | 7.3215 | 13.66 | 8.9 | 13.35 | 0.17 | 40 | 255.57 | 59.19 | 2.5 | 38 | 63.88 | 31754.97 | 134.15 | 1678.22 | 52.3 | 25.77 | 12264.28 | 0.49 | 0.83 | 1.3 | 0.79 | 1 | 10
7 | 130 | CONCLUIDO | 7.4673 | 13.39 | 8.83 | 14.71 | 0.19 | 36 | 256.03 | 59.19 | 2.75 | 34 | 64.09 | 31811.29 | 131.25 | 1678.09 | 50.03 | 25.77 | 11144.76 | 0.52 | 0.83 | 1.29 | 0.72 | 1 | 10
8 | 130 | CONCLUIDO | 7.6318 | 13.1 | 8.73 | 16.38 | 0.21 | 32 | 256.49 | 59.19 | 3 | 30 | 64.29 | 31867.69 | 128.75 | 1678.1 | 47.33 | 25.77 | 9817.74 | 0.54 | 0.84 | 1.28 | 0.63 | 1 | 10
9 | 130 | CONCLUIDO | 7.7534 | 12.9 | 8.67 | 17.95 | 0.23 | 29 | 256.95 | 59.19 | 3.25 | 27 | 64.5 | 31924.29 | 126.06 | 1677.94 | 45.27 | 25.77 | 8803.85 | 0.57 | 0.85 | 1.28 | 0.57 | 1 | 10
10 | 130 | CONCLUIDO | 7.8341 | 12.76 | 8.64 | 19.2 | 0.24 | 27 | 257.41 | 59.19 | 3.5 | 25 | 64.71 | 31980.84 | 124.1 | 1678.11 | 44.11 | 25.77 | 8231.18 | 0.58 | 0.85 | 1.28 | 0.53 | 1 | 10
11 | 130 | CONCLUIDO | 7.9785 | 12.53 | 8.56 | 21.39 | 0.26 | 24 | 257.86 | 59.19 | 3.75 | 22 | 64.92 | 32037.48 | 120.59 | 1678.12 | 41.64 | 25.77 | 7010.04 | 0.62 | 0.86 | 1.27 | 0.45 | 1 | 10
12 | 130 | CONCLUIDO | 8.0198 | 12.47 | 8.54 | 22.28 | 0.28 | 23 | 258.32 | 59.19 | 4 | 21 | 65.13 | 32094.19 | 118.81 | 1677.95 | 40.92 | 25.77 | 6657.86 | 0.63 | 0.86 | 1.27 | 0.43 | 1 | 10
13 | 130 | CONCLUIDO | 8.1045 | 12.34 | 8.51 | 24.31 | 0.29 | 21 | 258.78 | 59.19 | 4.25 | 19 | 65.34 | 32150.98 | 116.62 | 1678 | 39.99 | 25.77 | 6201.99 | 0.64 | 0.86 | 1.27 | 0.4 | 1 | 10
14 | 130 | CONCLUIDO | 8.1527 | 12.27 | 8.48 | 25.45 | 0.31 | 20 | 259.25 | 59.19 | 4.5 | 18 | 65.55 | 32207.85 | 114.34 | 1678.02 | 39.37 | 25.77 | 5895.22 | 0.65 | 0.87 | 1.26 | 0.38 | 1 | 10
15 | 130 | CONCLUIDO | 8.2554 | 12.11 | 8.43 | 28.09 | 0.33 | 18 | 259.71 | 59.19 | 4.75 | 16 | 65.76 | 32264.79 | 111.53 | 1677.92 | 37.83 | 25.77 | 5135.26 | 0.68 | 0.87 | 1.25 | 0.32 | 1 | 10
16 | 130 | CONCLUIDO | 8.2884 | 12.06 | 8.43 | 29.75 | 0.34 | 17 | 260.17 | 59.19 | 5 | 15 | 65.98 | 32321.82 | 109.8 | 1677.98 | 37.93 | 25.77 | 5191.73 | 0.68 | 0.87 | 1.25 | 0.32 | 1 | 10
17 | 130 | CONCLUIDO | 8.3339 | 12 | 8.41 | 31.54 | 0.36 | 16 | 260.63 | 59.19 | 5.25 | 13 | 66.19 | 32378.93 | 107.35 | 1678.23 | 37.25 | 25.77 | 4859.19 | 0.69 | 0.87 | 1.25 | 0.3 | 1 | 10
18 | 130 | CONCLUIDO | 8.3785 | 11.94 | 8.4 | 33.59 | 0.37 | 15 | 261.1 | 59.19 | 5.5 | 7 | 66.4 | 32436.11 | 105.62 | 1677.97 | 36.57 | 25.77 | 4521.73 | 0.7 | 0.87 | 1.26 | 0.29 | 1 | 10
19 | 130 | CONCLUIDO | 8.3828 | 11.93 | 8.39 | 33.56 | 0.39 | 15 | 261.56 | 59.19 | 5.75 | 7 | 66.62 | 32493.38 | 105.1 | 1678.04 | 36.45 | 25.77 | 4461.95 | 0.71 | 0.87 | 1.26 | 0.28 | 1 | 10
20 | 130 | CONCLUIDO | 8.3777 | 11.94 | 8.4 | 33.59 | 0.41 | 15 | 262.03 | 59.19 | 6 | 3 | 66.83 | 32550.72 | 104.41 | 1678.07 | 36.47 | 25.77 | 4471.33 | 0.71 | 0.87 | 1.26 | 0.29 | 1 | 10
21 | 130 | CONCLUIDO | 8.4205 | 11.88 | 8.39 | 35.94 | 0.42 | 14 | 262.49 | 59.19 | 6.25 | 0 | 67.05 | 32608.15 | 103.93 | 1678.13 | 35.98 | 25.77 | 4231.75 | 0.72 | 0.88 | 1.27 | 0.28 | 1 | 10