## Sheet1
| Volume de calda [L] | STATUS | Capacidade operacional [ha/h] | Tempo de missao [h] | Tempo util [h] | Tempo por voo [min] | Autonomia Projetada [h] | N° Voos | MTOW [kg] | Massa Estrutura [kg] | Combustível [kg] | Abastecimentos | Massa gerador | Potência gerador [W] | Combustível consumido [L] | Calda cons [L] | Distância percorrida [km] | Distância Pulverizando [km] | RTL ACUMULADO[m] | EOC [km/km] | EOC [h/h] | Tempo de manobra [h] | Tempo rtl_rtw [h] | V pulv [m/s] | V desloc [m/s]
0 | 150 | CONCLUIDO | 4.5455 | 22 | 11.06 | 4.64 | 0.06 | 143 | 296.65 | 61.82 | 1 | 141 | 83.83 | 36821.52 | 197.86 | 1679.25 | 120.06 | 25.77 | 45629.03 | 0.21 | 0.66 | 1.46 | 2.95 | 1 | 10
1 | 150 | CONCLUIDO | 5.216 | 19.17 | 10.29 | 5.82 | 0.07 | 106 | 297.17 | 61.82 | 1.25 | 104 | 84.1 | 36885.7 | 182.66 | 1678.6 | 95.41 | 25.77 | 33485.42 | 0.27 | 0.71 | 1.41 | 2.18 | 1 | 10
2 | 150 | CONCLUIDO | 5.7249 | 17.47 | 9.8 | 7 | 0.09 | 84 | 297.7 | 61.82 | 1.5 | 82 | 84.37 | 36949.99 | 172.91 | 1678.46 | 80.66 | 25.77 | 26221.21 | 0.32 | 0.75 | 1.36 | 1.7 | 1 | 10
3 | 150 | CONCLUIDO | 6.0938 | 16.41 | 9.52 | 8.16 | 0.1 | 70 | 298.22 | 61.82 | 1.75 | 68 | 84.65 | 37014.39 | 166.69 | 1678.47 | 71.8 | 25.77 | 21862.31 | 0.36 | 0.77 | 1.34 | 1.42 | 1 | 10
4 | 150 | CONCLUIDO | 6.4252 | 15.56 | 9.29 | 9.45 | 0.12 | 59 | 298.74 | 61.82 | 2 | 57 | 84.92 | 37078.91 | 161.26 | 1678.16 | 64.77 | 25.77 | 18402.44 | 0.4 | 0.79 | 1.32 | 1.18 | 1 | 10
5 | 150 | CONCLUIDO | 6.6985 | 14.93 | 9.1 | 10.7 | 0.13 | 51 | 299.26 | 61.82 | 2.25 | 49 | 85.19 | 37143.54 | 156.64 | 1678.33 | 58.54 | 25.77 | 15327.24 | 0.44 | 0.81 | 1.31 | 0.99 | 1 | 10
6 | 150 | CONCLUIDO | 6.9097 | 14.47 | 8.98 | 11.97 | 0.15 | 45 | 299.79 | 61.82 | 2.5 | 43 | 85.47 | 37208.42 | 153.1 | 1678.29 | 54.76 | 25.77 | 13469.33 | 0.47 | 0.82 | 1.3 | 0.87 | 1 | 10
7 | 150 | CONCLUIDO | 7.0412 | 14.2 | 8.93 | 13.06 | 0.16 | 41 | 300.32 | 61.82 | 2.75 | 39 | 85.74 | 37273.29 | 151.4 | 1678.11 | 53.27 | 25.77 | 12742.83 | 0.48 | 0.82 | 1.3 | 0.82 | 1 | 10
8 | 150 | CONCLUIDO | 7.2095 | 13.87 | 8.82 | 14.3 | 0.18 | 37 | 300.84 | 61.82 | 3 | 35 | 86.02 | 37338.27 | 148.25 | 1678.07 | 49.84 | 25.77 | 11045.48 | 0.52 | 0.83 | 1.29 | 0.71 | 1 | 10
9 | 150 | CONCLUIDO | 7.3129 | 13.67 | 8.79 | 15.51 | 0.19 | 34 | 301.37 | 61.82 | 3.25 | 32 | 86.3 | 37403.38 | 146.71 | 1677.92 | 48.88 | 25.77 | 10582.95 | 0.53 | 0.84 | 1.29 | 0.68 | 1 | 10
10 | 150 | CONCLUIDO | 7.4402 | 13.44 | 8.72 | 16.88 | 0.21 | 31 | 301.9 | 61.82 | 3.5 | 29 | 86.58 | 37468.6 | 144.4 | 1678.01 | 46.73 | 25.77 | 9520.22 | 0.55 | 0.84 | 1.29 | 0.61 | 1 | 10
11 | 150 | CONCLUIDO | 7.5794 | 13.19 | 8.64 | 18.52 | 0.22 | 28 | 302.43 | 61.82 | 3.75 | 26 | 86.86 | 37533.94 | 141.46 | 1677.94 | 44.3 | 25.77 | 8322.89 | 0.58 | 0.85 | 1.27 | 0.53 | 1 | 10
12 | 150 | CONCLUIDO | 7.6661 | 13.04 | 8.6 | 19.85 | 0.24 | 26 | 302.96 | 61.82 | 4 | 24 | 87.14 | 37599.4 | 139.41 | 1678.12 | 43.21 | 25.77 | 7784.99 | 0.6 | 0.85 | 1.27 | 0.5 | 1 | 10
13 | 150 | CONCLUIDO | 7.719 | 12.96 | 8.57 | 20.57 | 0.25 | 25 | 303.49 | 61.82 | 4.25 | 23 | 87.42 | 37664.98 | 137.18 | 1677.92 | 42.08 | 25.77 | 7224.6 | 0.61 | 0.86 | 1.27 | 0.46 | 1 | 10
14 | 150 | CONCLUIDO | 7.7991 | 12.82 | 8.55 | 22.3 | 0.26 | 23 | 304.03 | 61.82 | 4.5 | 21 | 87.7 | 37730.68 | 136.13 | 1678.07 | 41.42 | 25.77 | 6906.87 | 0.62 | 0.86 | 1.27 | 0.44 | 1 | 10
15 | 150 | CONCLUIDO | 7.8421 | 12.75 | 8.53 | 23.27 | 0.28 | 22 | 304.56 | 61.82 | 4.75 | 20 | 87.99 | 37796.51 | 134.87 | 1677.97 | 40.89 | 25.77 | 6648.8 | 0.63 | 0.86 | 1.27 | 0.43 | 1 | 10
16 | 150 | CONCLUIDO | 7.9379 | 12.6 | 8.49 | 25.47 | 0.29 | 20 | 305.09 | 61.82 | 5 | 18 | 88.27 | 37862.45 | 132.26 | 1678.17 | 39.76 | 25.77 | 6091.36 | 0.65 | 0.86 | 1.26 | 0.38 | 1 | 10
17 | 150 | CONCLUIDO | 7.9798 | 12.53 | 8.48 | 26.78 | 0.31 | 19 | 305.63 | 61.82 | 5.25 | 17 | 88.56 | 37928.52 | 130.33 | 1677.92 | 39.38 | 25.77 | 5908.37 | 0.65 | 0.87 | 1.26 | 0.37 | 1 | 10
18 | 150 | CONCLUIDO | 8.0485 | 12.42 | 8.43 | 28.09 | 0.32 | 18 | 306.17 | 61.82 | 5.5 | 16 | 88.84 | 37994.72 | 127.63 | 1678.15 | 37.78 | 25.77 | 5110.22 | 0.68 | 0.87 | 1.25 | 0.32 | 1 | 10
19 | 150 | CONCLUIDO | 8.0833 | 12.37 | 8.43 | 29.75 | 0.33 | 17 | 306.7 | 61.82 | 5.75 | 15 | 89.13 | 38061.04 | 126.49 | 1677.99 | 37.82 | 25.77 | 5137.35 | 0.68 | 0.87 | 1.25 | 0.32 | 1 | 10
20 | 150 | CONCLUIDO | 8.1402 | 12.28 | 8.4 | 31.49 | 0.35 | 16 | 307.24 | 61.82 | 6 | 14 | 89.42 | 38127.48 | 125.16 | 1677.98 | 36.89 | 25.77 | 4675.96 | 0.7 | 0.87 | 1.25 | 0.29 | 1 | 10
21 | 150 | CONCLUIDO | 8.1316 | 12.3 | 8.41 | 31.54 | 0.36 | 16 | 307.78 | 61.82 | 6.25 | 14 | 89.71 | 38194.05 | 123.28 | 1678.03 | 37.31 | 25.77 | 4887.24 | 0.69 | 0.87 | 1.25 | 0.31 | 1 | 10
22 | 150 | CONCLUIDO | 8.185 | 12.22 | 8.39 | 33.55 | 0.38 | 15 | 308.32 | 61.82 | 6.5 | 13 | 90 | 38260.74 | 121.47 | 1678.03 | 36.39 | 25.77 | 4430.35 | 0.71 | 0.88 | 1.25 | 0.28 | 1 | 10
23 | 150 | CONCLUIDO | 8.2369 | 12.14 | 8.37 | 35.85 | 0.39 | 14 | 308.86 | 61.82 | 6.75 | 11 | 90.29 | 38327.57 | 120.48 | 1677.95 | 35.65 | 25.77 | 4065.22 | 0.72 | 0.88 | 1.25 | 0.26 | 1 | 10
24 | 150 | CONCLUIDO | 8.2412 | 12.13 | 8.36 | 35.83 | 0.4 | 14 | 309.41 | 61.82 | 7 | 8 | 90.59 | 38394.52 | 119.02 | 1677.97 | 35.37 | 25.77 | 3928.26 | 0.73 | 0.88 | 1.26 | 0.25 | 1 | 10
25 | 150 | CONCLUIDO | 8.2772 | 12.08 | 8.36 | 38.59 | 0.42 | 13 | 309.95 | 61.82 | 7.25 | 6 | 90.88 | 38461.6 | 117.7 | 1678.04 | 35.67 | 25.77 | 4080.16 | 0.72 | 0.88 | 1.25 | 0.26 | 1 | 10
26 | 150 | CONCLUIDO | 8.2787 | 12.08 | 8.36 | 38.58 | 0.43 | 13 | 310.5 | 61.82 | 7.5 | 3 | 91.18 | 38528.81 | 117.45 | 1677.92 | 35.47 | 25.77 | 3980.04 | 0.73 | 0.88 | 1.26 | 0.25 | 1 | 10
27 | 150 | CONCLUIDO | 8.2839 | 12.07 | 8.35 | 38.55 | 0.44 | 13 | 311.04 | 61.82 | 7.75 | 2 | 91.47 | 38596.15 | 116.6 | 1677.92 | 35.05 | 25.77 | 3772.38 | 0.74 | 0.88 | 1.26 | 0.25 | 1 | 10
28 | 150 | CONCLUIDO | 8.2833 | 12.07 | 8.35 | 38.55 | 0.46 | 13 | 311.59 | 61.82 | 8 | 1 | 91.77 | 38663.62 | 116.84 | 1677.92 | 35.11 | 25.77 | 3801.39 | 0.73 | 0.88 | 1.26 | 0.25 | 1 | 10
29 | 150 | CONCLUIDO | 8.2795 | 12.08 | 8.36 | 38.58 | 0.47 | 13 | 312.14 | 61.82 | 8.25 | 0 | 92.07 | 38731.35 | 116.84 | 1678.17 | 35.16 | 25.77 | 3827.16 | 0.73 | 0.88 | 1.26 | 0.25 | 1 | 10