## Sheet1
| Volume de calda [L] | STATUS | Capacidade operacional [ha/h] | Tempo de missao [h] | Tempo util [h] | Tempo por voo [min] | Autonomia Projetada [h] | N° Voos | MTOW [kg] | Massa Estrutura [kg] | Combustível [kg] | Abastecimentos | Massa gerador | Potência gerador [W] | Combustível consumido [L] | Calda cons [L] | Distância percorrida [km] | Distância Pulverizando [km] | RTL ACUMULADO[m] | EOC [km/km] | EOC [h/h] | Tempo de manobra [h] | Tempo rtl_rtw [h] | V pulv [m/s] | V desloc [m/s]
0 | 95 | CONCLUIDO | 11.1462 | 8.97 | 4.9 | 6.84 | 0.1 | 43 | 185.69 | 53.44 | 1 | 41 | 36.26 | 23136.14 | 58.59 | 1709.04 | 40.92 | 13.91 | 13449.7 | 0.34 | 0.82 | 0.12 | 0.86 | 1 | 10
1 | 95 | CONCLUIDO | 12.0016 | 8.33 | 4.67 | 8.76 | 0.12 | 32 | 186.07 | 53.44 | 1.25 | 30 | 36.39 | 23182.76 | 52.98 | 1708.91 | 33.63 | 13.91 | 9859.05 | 0.41 | 0.86 | 0.11 | 0.63 | 1 | 10
2 | 95 | CONCLUIDO | 12.7146 | 7.86 | 4.5 | 11.26 | 0.14 | 24 | 186.45 | 53.44 | 1.5 | 22 | 36.51 | 23229.42 | 47.88 | 1708.52 | 28.41 | 13.91 | 7290.4 | 0.49 | 0.89 | 0.09 | 0.46 | 1 | 10
3 | 95 | CONCLUIDO | 13.0961 | 7.64 | 4.42 | 13.27 | 0.17 | 20 | 186.83 | 53.44 | 1.75 | 5 | 36.64 | 23276.13 | 44.36 | 1708.59 | 25.16 | 13.91 | 5685.48 | 0.55 | 0.9 | 0.11 | 0.38 | 1 | 10
4 | 95 | CONCLUIDO | 13.1738 | 7.59 | 4.42 | 13.94 | 0.19 | 19 | 187.21 | 53.44 | 2 | 0 | 36.77 | 23322.88 | 43.81 | 1708.78 | 24.92 | 13.91 | 5570.96 | 0.56 | 0.91 | 0.11 | 0.37 | 1 | 10