## Sheet1
| Volume de calda [L] | STATUS | Capacidade operacional [ha/h] | Tempo de missao [h] | Tempo util [h] | Tempo por voo [min] | Autonomia Projetada [h] | N° Voos | MTOW [kg] | Massa Estrutura [kg] | Combustível [kg] | Abastecimentos | Massa gerador | Potência gerador [W] | Combustível consumido [L] | Calda cons [L] | Distância percorrida [km] | Distância Pulverizando [km] | RTL ACUMULADO[m] | EOC [km/km] | EOC [h/h] | Tempo de manobra [h] | Tempo rtl_rtw [h] | V pulv [m/s] | V desloc [m/s]
0 | 60 | CONCLUIDO | 7.6871 | 13.01 | 9.27 | 8.83 | 0.14 | 63 | 124.63 | 45 | 1 | 61 | 18.64 | 15605.44 | 86.25 | 1720.45 | 66.73 | 25.61 | 19551.78 | 0.38 | 0.79 | 1.3 | 1.25 | 1 | 10
1 | 60 | CONCLUIDO | 8.1459 | 12.28 | 8.94 | 11.42 | 0.18 | 47 | 124.96 | 45 | 1.25 | 45 | 18.71 | 15645.96 | 79.14 | 1720.73 | 56.39 | 25.61 | 14460.64 | 0.45 | 0.82 | 1.28 | 0.93 | 1 | 10
2 | 60 | CONCLUIDO | 8.4984 | 11.77 | 8.71 | 14.52 | 0.21 | 36 | 125.29 | 45 | 1.5 | 32 | 18.79 | 15686.51 | 73.1 | 1720.35 | 49.03 | 25.61 | 10837.59 | 0.52 | 0.84 | 1.27 | 0.7 | 1 | 10
3 | 60 | CONCLUIDO | 8.6129 | 11.61 | 8.66 | 16.24 | 0.25 | 32 | 125.62 | 45 | 1.75 | 13 | 18.87 | 15727.09 | 70.06 | 1720.35 | 46.65 | 25.61 | 9665.22 | 0.55 | 0.84 | 1.28 | 0.65 | 1 | 10
4 | 60 | CONCLUIDO | 8.673 | 11.53 | 8.63 | 17.26 | 0.28 | 30 | 125.95 | 45 | 2 | 2 | 18.95 | 15767.7 | 68.98 | 1720.27 | 45.58 | 25.61 | 9141.81 | 0.56 | 0.85 | 1.29 | 0.62 | 1 | 10
5 | 60 | CONCLUIDO | 8.6757 | 11.53 | 8.63 | 17.25 | 0.31 | 30 | 126.28 | 45 | 2.25 | 0 | 19.03 | 15808.34 | 69.04 | 1720.46 | 45.46 | 25.61 | 9083.38 | 0.56 | 0.85 | 1.28 | 0.61 | 1 | 10