## Sheet1
| Volume de calda [L] | STATUS | Capacidade operacional [ha/h] | Tempo de missao [h] | Tempo util [h] | Tempo por voo [min] | Autonomia Projetada [h] | N° Voos | MTOW [kg] | Massa Estrutura [kg] | Combustível [kg] | Abastecimentos | Massa gerador | Potência gerador [W] | Combustível consumido [L] | Calda cons [L] | Distância percorrida [km] | Distância Pulverizando [km] | RTL ACUMULADO[m] | EOC [km/km] | EOC [h/h] | Tempo de manobra [h] | Tempo rtl_rtw [h] | V pulv [m/s] | V desloc [m/s]
0 | 85 | CONCLUIDO | 11.7444 | 8.51 | 4.82 | 7.42 | 0.11 | 39 | 167.88 | 51.39 | 1 | 37 | 30.49 | 20939.59 | 52.41 | 1697.67 | 38.39 | 13.91 | 12202.82 | 0.36 | 0.83 | 0.12 | 0.78 | 1 | 10
1 | 85 | CONCLUIDO | 12.6556 | 7.9 | 4.58 | 9.81 | 0.13 | 28 | 168.25 | 51.39 | 1.25 | 26 | 30.6 | 20984.25 | 46.37 | 1697.04 | 30.93 | 13.91 | 8532.26 | 0.45 | 0.87 | 0.1 | 0.54 | 1 | 10
2 | 85 | CONCLUIDO | 13.1555 | 7.6 | 4.48 | 12.23 | 0.16 | 22 | 168.61 | 51.39 | 1.5 | 12 | 30.71 | 21028.94 | 42.49 | 1697.31 | 27.47 | 13.91 | 6831.81 | 0.51 | 0.89 | 0.1 | 0.44 | 1 | 10
3 | 85 | CONCLUIDO | 13.2202 | 7.56 | 4.48 | 12.8 | 0.18 | 21 | 168.97 | 51.39 | 1.75 | 0 | 30.83 | 21073.68 | 41.78 | 1697.16 | 26.99 | 13.91 | 6592.63 | 0.52 | 0.89 | 0.11 | 0.44 | 1 | 10