## Sheet1
| Volume de calda [L] | STATUS | Capacidade operacional [ha/h] | Tempo de missao [h] | Tempo util [h] | Tempo por voo [min] | Autonomia Projetada [h] | N° Voos | MTOW [kg] | Massa Estrutura [kg] | Combustível [kg] | Abastecimentos | Massa gerador | Potência gerador [W] | Combustível consumido [L] | Calda cons [L] | Distância percorrida [km] | Distância Pulverizando [km] | RTL ACUMULADO[m] | EOC [km/km] | EOC [h/h] | Tempo de manobra [h] | Tempo rtl_rtw [h] | V pulv [m/s] | V desloc [m/s]
0 | 90 | CONCLUIDO | 11.4464 | 8.74 | 4.86 | 7.11 | 0.1 | 41 | 176.73 | 52.44 | 1 | 39 | 33.29 | 22031.19 | 55.45 | 1697.47 | 39.58 | 13.91 | 12792.06 | 0.35 | 0.82 | 0.12 | 0.82 | 1 | 10
1 | 90 | CONCLUIDO | 12.3195 | 8.12 | 4.63 | 9.26 | 0.13 | 30 | 177.1 | 52.44 | 1.25 | 28 | 33.41 | 22076.81 | 49.96 | 1697.58 | 32.4 | 13.91 | 9254.36 | 0.43 | 0.86 | 0.1 | 0.59 | 1 | 10
2 | 90 | CONCLUIDO | 12.9482 | 7.72 | 4.48 | 11.7 | 0.15 | 23 | 177.47 | 52.44 | 1.5 | 18 | 33.53 | 22122.46 | 45.14 | 1697.35 | 27.71 | 13.91 | 6944.97 | 0.5 | 0.89 | 0.09 | 0.44 | 1 | 10
3 | 90 | CONCLUIDO | 13.1738 | 7.59 | 4.46 | 13.38 | 0.17 | 20 | 177.84 | 52.44 | 1.75 | 0 | 33.65 | 22168.15 | 43.06 | 1697.18 | 26.25 | 13.91 | 6228.13 | 0.53 | 0.9 | 0.11 | 0.42 | 1 | 10