## Sheet1
| Volume de calda [L] | STATUS | Capacidade operacional [ha/h] | Tempo de missao [h] | Tempo util [h] | Tempo por voo [min] | Autonomia Projetada [h] | N° Voos | MTOW [kg] | Massa Estrutura [kg] | Combustível [kg] | Abastecimentos | Massa gerador | Potência gerador [W] | Combustível consumido [L] | Calda cons [L] | Distância percorrida [km] | Distância Pulverizando [km] | RTL ACUMULADO[m] | EOC [km/km] | EOC [h/h] | Tempo de manobra [h] | Tempo rtl_rtw [h] | V pulv [m/s] | V desloc [m/s]
0 | 75 | CONCLUIDO | 7.0104 | 14.26 | 9.64 | 7.51 | 0.12 | 77 | 150.44 | 49.1 | 1 | 75 | 25.34 | 18787.76 | 105.76 | 1708.44 | 76.14 | 25.78 | 23989.25 | 0.34 | 0.76 | 1.32 | 1.56 | 1 | 10
1 | 75 | CONCLUIDO | 7.5215 | 13.3 | 9.25 | 9.57 | 0.15 | 58 | 150.78 | 49.1 | 1.25 | 56 | 25.44 | 18830.65 | 98.64 | 1708.58 | 64 | 25.78 | 18016.41 | 0.4 | 0.79 | 1.29 | 1.17 | 1 | 10
2 | 75 | CONCLUIDO | 7.8795 | 12.69 | 9.01 | 11.75 | 0.18 | 46 | 151.13 | 49.1 | 1.5 | 44 | 25.54 | 18873.58 | 92.91 | 1708.07 | 56.75 | 25.78 | 14453.54 | 0.45 | 0.81 | 1.27 | 0.93 | 1 | 10
3 | 75 | CONCLUIDO | 8.177 | 12.23 | 8.82 | 14.31 | 0.2 | 37 | 151.48 | 49.1 | 1.75 | 35 | 25.64 | 18916.54 | 87.84 | 1708.18 | 50.81 | 25.78 | 11525.46 | 0.51 | 0.83 | 1.25 | 0.75 | 1 | 10
4 | 75 | CONCLUIDO | 8.4091 | 11.89 | 8.67 | 16.78 | 0.23 | 31 | 151.83 | 49.1 | 2 | 28 | 25.73 | 18959.54 | 82.75 | 1708.15 | 46.17 | 25.78 | 9237.67 | 0.56 | 0.85 | 1.24 | 0.59 | 1 | 10
5 | 75 | CONCLUIDO | 8.5357 | 11.72 | 8.61 | 19.14 | 0.26 | 27 | 152.18 | 49.1 | 2.25 | 15 | 25.83 | 19002.56 | 79.79 | 1708.2 | 44.04 | 25.78 | 8190.2 | 0.59 | 0.85 | 1.25 | 0.54 | 1 | 10
6 | 75 | CONCLUIDO | 8.6081 | 11.62 | 8.58 | 20.58 | 0.29 | 25 | 152.53 | 49.1 | 2.5 | 7 | 25.93 | 19045.63 | 77.58 | 1708.19 | 42.44 | 25.78 | 7400.47 | 0.61 | 0.85 | 1.26 | 0.5 | 1 | 10
7 | 75 | CONCLUIDO | 8.6511 | 11.56 | 8.55 | 21.37 | 0.32 | 24 | 152.88 | 49.1 | 2.75 | 2 | 26.03 | 19088.72 | 76.3 | 1708.23 | 41.56 | 25.78 | 6965.97 | 0.62 | 0.86 | 1.25 | 0.47 | 1 | 10
8 | 75 | CONCLUIDO | 8.6428 | 11.57 | 8.56 | 21.4 | 0.35 | 24 | 153.23 | 49.1 | 3 | 0 | 26.13 | 19131.85 | 76.42 | 1708.33 | 41.93 | 25.78 | 7152.87 | 0.61 | 0.86 | 1.25 | 0.48 | 1 | 10