## Sheet1
| Volume de calda [L] | STATUS | Capacidade operacional [ha/h] | Tempo de missao [h] | Tempo util [h] | Tempo por voo [min] | Autonomia Projetada [h] | N° Voos | MTOW [kg] | Massa Estrutura [kg] | Combustível [kg] | Abastecimentos | Massa gerador | Potência gerador [W] | Combustível consumido [L] | Calda cons [L] | Distância percorrida [km] | Distância Pulverizando [km] | RTL ACUMULADO[m] | EOC [km/km] | EOC [h/h] | Tempo de manobra [h] | Tempo rtl_rtw [h] | V pulv [m/s] | V desloc [m/s]
0 | 130 | CONCLUIDO | 5.1276 | 19.5 | 10.63 | 5.15 | 0.07 | 124 | 252.85 | 59.19 | 1 | 122 | 62.65 | 31418.63 | 170.86 | 1708.25 | 107.65 | 25.78 | 39513.18 | 0.24 | 0.69 | 1.39 | 2.56 | 1 | 10
1 | 130 | CONCLUIDO | 5.7962 | 17.25 | 9.95 | 6.49 | 0.09 | 92 | 253.3 | 59.19 | 1.25 | 90 | 62.86 | 31474.5 | 158.15 | 1708.96 | 85.98 | 25.78 | 28836.43 | 0.3 | 0.74 | 1.34 | 1.87 | 1 | 10
2 | 130 | CONCLUIDO | 6.2754 | 15.94 | 9.56 | 7.86 | 0.11 | 73 | 253.75 | 59.19 | 1.5 | 71 | 63.06 | 31530.44 | 150.41 | 1708.57 | 73.9 | 25.78 | 22892.46 | 0.35 | 0.77 | 1.31 | 1.48 | 1 | 10
3 | 130 | CONCLUIDO | 6.6693 | 14.99 | 9.26 | 9.26 | 0.12 | 60 | 254.21 | 59.19 | 1.75 | 58 | 63.26 | 31586.46 | 144.08 | 1708.2 | 64.67 | 25.78 | 18341.27 | 0.4 | 0.79 | 1.28 | 1.18 | 1 | 10
4 | 130 | CONCLUIDO | 6.9183 | 14.45 | 9.11 | 10.51 | 0.14 | 52 | 254.66 | 59.19 | 2 | 50 | 63.47 | 31642.55 | 140.26 | 1708.18 | 59.75 | 25.78 | 15922.42 | 0.43 | 0.81 | 1.27 | 1.03 | 1 | 10
5 | 130 | CONCLUIDO | 7.1518 | 13.98 | 8.98 | 11.97 | 0.16 | 45 | 255.12 | 59.19 | 2.25 | 43 | 63.67 | 31698.72 | 136.78 | 1708.23 | 55.84 | 25.78 | 14003 | 0.46 | 0.82 | 1.26 | 0.9 | 1 | 10
6 | 130 | CONCLUIDO | 7.3302 | 13.64 | 8.88 | 13.32 | 0.17 | 40 | 255.57 | 59.19 | 2.5 | 38 | 63.88 | 31754.97 | 133.78 | 1708.07 | 52.81 | 25.78 | 12513.06 | 0.49 | 0.83 | 1.25 | 0.81 | 1 | 10
7 | 130 | CONCLUIDO | 7.5319 | 13.28 | 8.76 | 15.02 | 0.19 | 35 | 256.03 | 59.19 | 2.75 | 33 | 64.09 | 31811.29 | 129.84 | 1708.49 | 49.2 | 25.78 | 10733.77 | 0.52 | 0.84 | 1.24 | 0.68 | 1 | 10
8 | 130 | CONCLUIDO | 7.6524 | 13.07 | 8.7 | 16.31 | 0.21 | 32 | 256.49 | 59.19 | 3 | 30 | 64.29 | 31867.69 | 127.91 | 1708.31 | 47.25 | 25.78 | 9772.67 | 0.55 | 0.84 | 1.23 | 0.62 | 1 | 10
9 | 130 | CONCLUIDO | 7.7623 | 12.88 | 8.66 | 17.92 | 0.23 | 29 | 256.95 | 59.19 | 3.25 | 27 | 64.5 | 31924.29 | 125.29 | 1708.19 | 45.78 | 25.78 | 9052.13 | 0.56 | 0.85 | 1.24 | 0.58 | 1 | 10
10 | 130 | CONCLUIDO | 7.851 | 12.74 | 8.61 | 19.14 | 0.24 | 27 | 257.41 | 59.19 | 3.5 | 25 | 64.71 | 31980.84 | 123.05 | 1708.07 | 44.47 | 25.78 | 8404.48 | 0.58 | 0.85 | 1.23 | 0.54 | 1 | 10
11 | 130 | CONCLUIDO | 7.9975 | 12.5 | 8.53 | 21.31 | 0.26 | 24 | 257.86 | 59.19 | 3.75 | 22 | 64.92 | 32037.48 | 119.9 | 1708.33 | 41.81 | 25.78 | 7091.03 | 0.62 | 0.86 | 1.22 | 0.45 | 1 | 10
12 | 130 | CONCLUIDO | 8.0765 | 12.38 | 8.5 | 23.18 | 0.28 | 22 | 258.32 | 59.19 | 4 | 20 | 65.13 | 32094.19 | 117.15 | 1708.13 | 41.07 | 25.78 | 6729.19 | 0.63 | 0.86 | 1.22 | 0.42 | 1 | 10
13 | 130 | CONCLUIDO | 8.1207 | 12.31 | 8.48 | 24.24 | 0.29 | 21 | 258.78 | 59.19 | 4.25 | 19 | 65.34 | 32150.98 | 116.53 | 1708.15 | 40.15 | 25.78 | 6274.44 | 0.64 | 0.86 | 1.23 | 0.41 | 1 | 10
14 | 130 | CONCLUIDO | 8.172 | 12.24 | 8.45 | 25.36 | 0.31 | 20 | 259.25 | 59.19 | 4.5 | 18 | 65.55 | 32207.85 | 114.11 | 1708.2 | 39.3 | 25.78 | 5858.54 | 0.66 | 0.87 | 1.22 | 0.38 | 1 | 10
15 | 130 | CONCLUIDO | 8.2574 | 12.11 | 8.43 | 28.08 | 0.33 | 18 | 259.71 | 59.19 | 4.75 | 16 | 65.76 | 32264.79 | 110.87 | 1708.14 | 38.62 | 25.78 | 5527.54 | 0.67 | 0.87 | 1.22 | 0.35 | 1 | 10
16 | 130 | CONCLUIDO | 8.3064 | 12.04 | 8.4 | 29.66 | 0.34 | 17 | 260.17 | 59.19 | 5 | 14 | 65.98 | 32321.82 | 109.31 | 1708.07 | 37.97 | 25.78 | 5207.49 | 0.68 | 0.87 | 1.21 | 0.33 | 1 | 10
17 | 130 | CONCLUIDO | 8.3546 | 11.97 | 8.38 | 31.43 | 0.36 | 16 | 260.63 | 59.19 | 5.25 | 10 | 66.19 | 32378.93 | 107.37 | 1708.07 | 37.11 | 25.78 | 4781.41 | 0.69 | 0.87 | 1.22 | 0.31 | 1 | 10
18 | 130 | CONCLUIDO | 8.3521 | 11.97 | 8.39 | 31.45 | 0.37 | 16 | 261.1 | 59.19 | 5.5 | 7 | 66.4 | 32436.11 | 106.21 | 1708.11 | 37.02 | 25.78 | 4736.74 | 0.7 | 0.87 | 1.22 | 0.31 | 1 | 10
19 | 130 | CONCLUIDO | 8.3957 | 11.91 | 8.37 | 33.49 | 0.39 | 15 | 261.56 | 59.19 | 5.75 | 5 | 66.62 | 32493.38 | 104.91 | 1708.25 | 36.48 | 25.78 | 4470.97 | 0.71 | 0.88 | 1.23 | 0.3 | 1 | 10
20 | 130 | CONCLUIDO | 8.3985 | 11.91 | 8.37 | 33.47 | 0.41 | 15 | 262.03 | 59.19 | 6 | 2 | 66.83 | 32550.72 | 104.57 | 1708.22 | 36.44 | 25.78 | 4449.95 | 0.71 | 0.88 | 1.22 | 0.29 | 1 | 10
21 | 130 | CONCLUIDO | 8.394 | 11.91 | 8.38 | 33.5 | 0.42 | 15 | 262.49 | 59.19 | 6.25 | 1 | 67.05 | 32608.15 | 103.84 | 1708.09 | 36.45 | 25.78 | 4458.95 | 0.71 | 0.88 | 1.23 | 0.3 | 1 | 10
22 | 130 | CONCLUIDO | 8.393 | 11.91 | 8.38 | 33.51 | 0.44 | 15 | 262.96 | 59.19 | 6.5 | 0 | 67.26 | 32665.66 | 104.04 | 1708.22 | 36.46 | 25.78 | 4459.07 | 0.71 | 0.88 | 1.23 | 0.3 | 1 | 10