## Sheet1
| Volume de calda [L] | STATUS | Capacidade operacional [ha/h] | Tempo de missao [h] | Tempo util [h] | Tempo por voo [min] | Autonomia Projetada [h] | N° Voos | MTOW [kg] | Massa Estrutura [kg] | Combustível [kg] | Abastecimentos | Massa gerador | Potência gerador [W] | Combustível consumido [L] | Calda cons [L] | Distância percorrida [km] | Distância Pulverizando [km] | RTL ACUMULADO[m] | EOC [km/km] | EOC [h/h] | Tempo de manobra [h] | Tempo rtl_rtw [h] | V pulv [m/s] | V desloc [m/s]
0 | 115 | CONCLUIDO | 3.1885 | 31.36 | 19.44 | 5.53 | 0.08 | 211 | 222.93 | 56.94 | 1 | 209 | 49.99 | 27728.69 | 292.96 | 1732.78 | 179.08 | 42.11 | 66910.7 | 0.24 | 0.72 | 4.05 | 4.34 | 1 | 10
1 | 115 | CONCLUIDO | 3.573 | 27.99 | 18.35 | 6.92 | 0.1 | 159 | 223.35 | 56.94 | 1.25 | 157 | 50.15 | 27780.03 | 274.94 | 1732.66 | 144.6 | 42.11 | 49934.16 | 0.29 | 0.76 | 3.97 | 3.24 | 1 | 10
2 | 115 | CONCLUIDO | 3.8616 | 25.9 | 17.66 | 8.34 | 0.12 | 127 | 223.76 | 56.94 | 1.5 | 125 | 50.32 | 27831.42 | 262.94 | 1732.31 | 124.05 | 42.11 | 39816.37 | 0.34 | 0.79 | 3.89 | 2.56 | 1 | 10
3 | 115 | CONCLUIDO | 4.0712 | 24.56 | 17.25 | 9.76 | 0.14 | 106 | 224.18 | 56.94 | 1.75 | 104 | 50.49 | 27882.87 | 255.27 | 1732.45 | 110.12 | 42.11 | 32956.96 | 0.38 | 0.81 | 3.89 | 2.15 | 1 | 10
4 | 115 | CONCLUIDO | 4.2533 | 23.51 | 16.9 | 11.27 | 0.16 | 90 | 224.6 | 56.94 | 2 | 88 | 50.65 | 27934.37 | 248.47 | 1732.14 | 99.73 | 42.11 | 27844.65 | 0.42 | 0.82 | 3.85 | 1.8 | 1 | 10
5 | 115 | CONCLUIDO | 4.3843 | 22.81 | 16.68 | 12.67 | 0.18 | 79 | 225.01 | 56.94 | 2.25 | 77 | 50.82 | 27985.94 | 243.8 | 1732.21 | 92.84 | 42.11 | 24450.61 | 0.45 | 0.83 | 3.83 | 1.58 | 1 | 10
6 | 115 | CONCLUIDO | 4.495 | 22.25 | 16.51 | 14.15 | 0.2 | 70 | 225.43 | 56.94 | 2.5 | 68 | 50.99 | 28037.57 | 239.75 | 1732.11 | 87.44 | 42.11 | 21798.67 | 0.48 | 0.84 | 3.83 | 1.41 | 1 | 10
7 | 115 | CONCLUIDO | 4.5871 | 21.8 | 16.37 | 15.59 | 0.22 | 63 | 225.85 | 56.94 | 2.75 | 61 | 51.16 | 28089.25 | 236.15 | 1732.13 | 83.16 | 42.11 | 19691.55 | 0.51 | 0.85 | 3.82 | 1.27 | 1 | 10
8 | 115 | CONCLUIDO | 4.6767 | 21.38 | 16.22 | 17.07 | 0.24 | 57 | 226.27 | 56.94 | 3 | 55 | 51.33 | 28140.99 | 232.15 | 1732.07 | 78.41 | 42.11 | 17348.87 | 0.54 | 0.86 | 3.8 | 1.12 | 1 | 10
9 | 115 | CONCLUIDO | 4.7495 | 21.06 | 16.11 | 18.59 | 0.25 | 52 | 226.69 | 56.94 | 3.25 | 50 | 51.5 | 28192.8 | 229.24 | 1732.06 | 75.17 | 42.11 | 15752.84 | 0.56 | 0.86 | 3.79 | 1.01 | 1 | 10
10 | 115 | CONCLUIDO | 4.8058 | 20.81 | 16.04 | 20.05 | 0.27 | 48 | 227.11 | 56.94 | 3.5 | 46 | 51.67 | 28244.66 | 226.55 | 1731.94 | 73.05 | 42.11 | 14713.86 | 0.58 | 0.87 | 3.78 | 0.94 | 1 | 10
11 | 115 | CONCLUIDO | 4.8656 | 20.55 | 15.96 | 21.76 | 0.29 | 44 | 227.53 | 56.94 | 3.75 | 42 | 51.84 | 28296.58 | 223.64 | 1732 | 70.34 | 42.11 | 13376.12 | 0.6 | 0.87 | 3.78 | 0.86 | 1 | 10
12 | 115 | CONCLUIDO | 4.9079 | 20.38 | 15.91 | 23.29 | 0.31 | 41 | 227.95 | 56.94 | 4 | 39 | 52.01 | 28348.56 | 221.44 | 1732.18 | 69.03 | 42.11 | 12739.12 | 0.61 | 0.88 | 3.77 | 0.82 | 1 | 10
13 | 115 | CONCLUIDO | 4.9564 | 20.18 | 15.85 | 25.02 | 0.33 | 38 | 228.38 | 56.94 | 4.25 | 36 | 52.18 | 28400.61 | 219.08 | 1732.12 | 66.87 | 42.11 | 11671.42 | 0.63 | 0.88 | 3.77 | 0.75 | 1 | 10
14 | 115 | CONCLUIDO | 4.9917 | 20.03 | 15.79 | 26.32 | 0.35 | 36 | 228.8 | 56.94 | 4.5 | 34 | 52.36 | 28452.71 | 216.58 | 1732.12 | 65.16 | 42.11 | 10826.03 | 0.65 | 0.88 | 3.77 | 0.69 | 1 | 10
15 | 115 | CONCLUIDO | 5.0202 | 19.92 | 15.77 | 27.82 | 0.37 | 34 | 229.22 | 56.94 | 4.75 | 32 | 52.53 | 28504.87 | 213.89 | 1731.91 | 64.15 | 42.11 | 10331.9 | 0.66 | 0.88 | 3.77 | 0.67 | 1 | 10
16 | 115 | CONCLUIDO | 5.0478 | 19.81 | 15.75 | 29.52 | 0.39 | 32 | 229.65 | 56.94 | 5 | 30 | 52.7 | 28557.1 | 212.3 | 1731.91 | 63.72 | 42.11 | 10126.55 | 0.66 | 0.88 | 3.76 | 0.65 | 1 | 10
17 | 115 | CONCLUIDO | 5.0905 | 19.64 | 15.67 | 31.33 | 0.41 | 30 | 230.07 | 56.94 | 5.25 | 28 | 52.88 | 28609.38 | 209.33 | 1732.01 | 61.36 | 42.11 | 8960.29 | 0.69 | 0.89 | 3.75 | 0.57 | 1 | 10
18 | 115 | CONCLUIDO | 5.12 | 19.53 | 15.64 | 33.52 | 0.42 | 28 | 230.49 | 56.94 | 5.5 | 26 | 53.05 | 28661.73 | 206.61 | 1731.96 | 60.32 | 42.11 | 8445.69 | 0.7 | 0.89 | 3.76 | 0.54 | 1 | 10
19 | 115 | CONCLUIDO | 5.1377 | 19.46 | 15.62 | 34.71 | 0.44 | 27 | 230.92 | 56.94 | 5.75 | 25 | 53.23 | 28714.14 | 204.88 | 1731.98 | 59.61 | 42.11 | 8097.05 | 0.71 | 0.89 | 3.75 | 0.52 | 1 | 10
20 | 115 | CONCLUIDO | 5.1532 | 19.41 | 15.6 | 36.01 | 0.46 | 26 | 231.34 | 56.94 | 6 | 24 | 53.4 | 28766.61 | 202.66 | 1731.98 | 59.44 | 42.11 | 8019.2 | 0.71 | 0.89 | 3.74 | 0.5 | 1 | 10
21 | 115 | CONCLUIDO | 5.1896 | 19.27 | 15.55 | 38.89 | 0.48 | 24 | 231.77 | 56.94 | 6.25 | 22 | 53.58 | 28819.14 | 200.38 | 1731.95 | 57.69 | 42.11 | 7155.16 | 0.73 | 0.9 | 3.75 | 0.46 | 1 | 10
22 | 115 | CONCLUIDO | 5.2061 | 19.21 | 15.54 | 40.53 | 0.5 | 23 | 232.2 | 56.94 | 6.5 | 21 | 53.75 | 28871.74 | 197.86 | 1731.9 | 57.26 | 42.11 | 6941.44 | 0.74 | 0.9 | 3.74 | 0.44 | 1 | 10
23 | 115 | CONCLUIDO | 5.2251 | 19.14 | 15.51 | 42.31 | 0.52 | 22 | 232.62 | 56.94 | 6.75 | 20 | 53.93 | 28924.39 | 196.77 | 1731.84 | 56.53 | 42.11 | 6581.01 | 0.75 | 0.9 | 3.74 | 0.41 | 1 | 10
24 | 115 | CONCLUIDO | 5.2393 | 19.09 | 15.5 | 44.3 | 0.53 | 21 | 233.05 | 56.94 | 7 | 19 | 54.11 | 28977.11 | 194.08 | 1731.92 | 56.44 | 42.11 | 6544.89 | 0.75 | 0.9 | 3.74 | 0.41 | 1 | 10
25 | 115 | CONCLUIDO | 5.2612 | 19.01 | 15.47 | 46.41 | 0.55 | 20 | 233.48 | 56.94 | 7.25 | 18 | 54.29 | 29029.89 | 190.93 | 1731.88 | 55.24 | 42.11 | 5946.15 | 0.76 | 0.9 | 3.74 | 0.37 | 1 | 10
26 | 115 | CONCLUIDO | 5.2753 | 18.96 | 15.46 | 48.83 | 0.57 | 19 | 233.91 | 56.94 | 7.5 | 17 | 54.46 | 29082.74 | 188.71 | 1731.94 | 54.91 | 42.11 | 5786.5 | 0.77 | 0.9 | 3.74 | 0.36 | 1 | 10
27 | 115 | CONCLUIDO | 5.2776 | 18.95 | 15.45 | 48.8 | 0.59 | 19 | 234.34 | 56.94 | 7.75 | 17 | 54.64 | 29135.65 | 186.39 | 1731.9 | 54.5 | 42.11 | 5582.66 | 0.77 | 0.9 | 3.74 | 0.36 | 1 | 10
28 | 115 | CONCLUIDO | 5.2894 | 18.91 | 15.46 | 51.52 | 0.61 | 18 | 234.77 | 56.94 | 8 | 13 | 54.82 | 29188.62 | 185 | 1731.92 | 54.63 | 42.11 | 5651.4 | 0.77 | 0.9 | 3.74 | 0.36 | 1 | 10
29 | 115 | CONCLUIDO | 5.3099 | 18.83 | 15.43 | 54.44 | 0.62 | 17 | 235.2 | 56.94 | 8.25 | 9 | 55 | 29241.66 | 181.92 | 1731.88 | 53.49 | 42.11 | 5086.28 | 0.79 | 0.9 | 3.74 | 0.33 | 1 | 10
30 | 115 | CONCLUIDO | 5.3053 | 18.85 | 15.44 | 54.5 | 0.64 | 17 | 235.63 | 56.94 | 8.5 | 6 | 55.18 | 29294.76 | 182.22 | 1732.13 | 53.82 | 42.11 | 5251.35 | 0.78 | 0.9 | 3.75 | 0.34 | 1 | 10
31 | 115 | CONCLUIDO | 5.3063 | 18.85 | 15.44 | 54.49 | 0.66 | 17 | 236.06 | 56.94 | 8.75 | 3 | 55.36 | 29347.92 | 182.76 | 1731.97 | 53.6 | 42.11 | 5144.39 | 0.79 | 0.9 | 3.75 | 0.34 | 1 | 10
32 | 115 | CONCLUIDO | 5.3058 | 18.85 | 15.44 | 54.5 | 0.68 | 17 | 236.49 | 56.94 | 9 | 2 | 55.55 | 29401.15 | 182.58 | 1731.97 | 53.76 | 42.11 | 5222.66 | 0.78 | 0.9 | 3.75 | 0.34 | 1 | 10
33 | 115 | CONCLUIDO | 5.3059 | 18.85 | 15.44 | 54.49 | 0.69 | 17 | 236.92 | 56.94 | 9.25 | 2 | 55.73 | 29454.44 | 182.25 | 1732.02 | 53.71 | 42.11 | 5198.24 | 0.78 | 0.9 | 3.75 | 0.34 | 1 | 10
34 | 115 | CONCLUIDO | 5.306 | 18.85 | 15.44 | 54.49 | 0.71 | 17 | 237.35 | 56.94 | 9.5 | 1 | 55.91 | 29507.8 | 181.67 | 1731.88 | 53.58 | 42.11 | 5134.11 | 0.79 | 0.9 | 3.76 | 0.34 | 1 | 10
35 | 115 | CONCLUIDO | 5.3051 | 18.85 | 15.44 | 54.5 | 0.73 | 17 | 237.79 | 56.94 | 9.75 | 0 | 56.09 | 29561.22 | 182.01 | 1732.03 | 53.59 | 42.11 | 5138.19 | 0.79 | 0.9 | 3.76 | 0.34 | 1 | 10