## Sheet1
| Volume de calda [L] | STATUS | Capacidade operacional [ha/h] | Tempo de missao [h] | Tempo util [h] | Tempo por voo [min] | Autonomia Projetada [h] | N° Voos | MTOW [kg] | Massa Estrutura [kg] | Combustível [kg] | Abastecimentos | Massa gerador | Potência gerador [W] | Combustível consumido [L] | Calda cons [L] | Distância percorrida [km] | Distância Pulverizando [km] | RTL ACUMULADO[m] | EOC [km/km] | EOC [h/h] | Tempo de manobra [h] | Tempo rtl_rtw [h] | V pulv [m/s] | V desloc [m/s]
0 | 70 | CONCLUIDO | 7.4137 | 13.49 | 9.24 | 7.92 | 0.12 | 70 | 141.81 | 47.83 | 1 | 68 | 22.98 | 17723.39 | 95.8 | 1632.2 | 70.31 | 27.18 | 21495.31 | 0.39 | 0.85 | 0.22 | 1.38 | 1 | 10
1 | 70 | CONCLUIDO | 7.932 | 12.61 | 8.88 | 10.24 | 0.16 | 52 | 142.15 | 47.83 | 1.25 | 50 | 23.07 | 17765.46 | 89.05 | 1632.09 | 58.98 | 27.18 | 15917.24 | 0.46 | 0.88 | 0.19 | 1.02 | 1 | 10
2 | 70 | CONCLUIDO | 8.3014 | 12.05 | 8.63 | 12.63 | 0.19 | 41 | 142.49 | 47.83 | 1.5 | 39 | 23.16 | 17807.56 | 83.15 | 1632.09 | 51.47 | 27.18 | 12218.45 | 0.53 | 0.9 | 0.17 | 0.78 | 1 | 10
3 | 70 | CONCLUIDO | 8.3653 | 11.95 | 8.71 | 14.94 | 0.22 | 35 | 142.83 | 47.83 | 1.75 | 33 | 23.25 | 17849.7 | 81.26 | 1632.21 | 55.55 | 27.18 | 14290.43 | 0.49 | 0.9 | 0.15 | 0.86 | 1 | 10
4 | 70 | CONCLUIDO | 8.7324 | 11.45 | 8.41 | 18.03 | 0.25 | 28 | 143.17 | 47.83 | 2 | 25 | 23.34 | 17891.86 | 74.02 | 1632.23 | 44.67 | 27.18 | 8880.61 | 0.61 | 0.93 | 0.16 | 0.56 | 1 | 10
5 | 70 | CONCLUIDO | 8.838 | 11.31 | 8.36 | 20.07 | 0.28 | 25 | 143.51 | 47.83 | 2.25 | 5 | 23.44 | 17934.06 | 71.35 | 1631.93 | 42.56 | 27.18 | 7844.43 | 0.64 | 0.93 | 0.17 | 0.51 | 1 | 10
6 | 70 | CONCLUIDO | 8.8324 | 11.32 | 8.37 | 20.09 | 0.31 | 25 | 143.86 | 47.83 | 2.5 | 0 | 23.53 | 17976.29 | 71.37 | 1631.97 | 42.53 | 27.18 | 7826.23 | 0.64 | 0.93 | 0.18 | 0.52 | 1 | 10