## Sheet1
| Volume de calda [L] | STATUS | Capacidade operacional [ha/h] | Tempo de missao [h] | Tempo util [h] | Tempo por voo [min] | Autonomia Projetada [h] | N° Voos | MTOW [kg] | Massa Estrutura [kg] | Combustível [kg] | Abastecimentos | Massa gerador | Potência gerador [W] | Combustível consumido [L] | Calda cons [L] | Distância percorrida [km] | Distância Pulverizando [km] | RTL ACUMULADO[m] | EOC [km/km] | EOC [h/h] | Tempo de manobra [h] | Tempo rtl_rtw [h] | V pulv [m/s] | V desloc [m/s]
0 | 75 | CONCLUIDO | 7.2084 | 13.87 | 9.34 | 7.57 | 0.12 | 74 | 150.44 | 49.1 | 1 | 72 | 25.34 | 18787.76 | 101.71 | 1632.27 | 73.37 | 27.18 | 23000.76 | 0.37 | 0.84 | 0.23 | 1.48 | 1 | 10
1 | 75 | CONCLUIDO | 7.7199 | 12.95 | 8.97 | 9.61 | 0.15 | 56 | 150.78 | 49.1 | 1.25 | 54 | 25.44 | 18830.65 | 94.8 | 1632.21 | 61.9 | 27.18 | 17356.61 | 0.44 | 0.87 | 0.2 | 1.11 | 1 | 10
2 | 75 | CONCLUIDO | 8.111 | 12.33 | 8.71 | 11.87 | 0.18 | 44 | 151.13 | 49.1 | 1.5 | 42 | 25.54 | 18873.58 | 89 | 1632.11 | 53.85 | 27.18 | 13394.98 | 0.5 | 0.9 | 0.18 | 0.85 | 1 | 10
3 | 75 | CONCLUIDO | 8.4972 | 11.77 | 8.42 | 14.44 | 0.2 | 35 | 151.48 | 49.1 | 1.75 | 33 | 25.64 | 18916.54 | 82.65 | 1632.1 | 44.94 | 27.18 | 8980.82 | 0.6 | 0.93 | 0.15 | 0.57 | 1 | 10
4 | 75 | CONCLUIDO | 8.5806 | 11.65 | 8.46 | 16.92 | 0.23 | 30 | 151.83 | 49.1 | 2 | 28 | 25.73 | 18959.54 | 80.35 | 1631.93 | 46.22 | 27.18 | 9646.97 | 0.59 | 0.92 | 0.16 | 0.61 | 1 | 10
5 | 75 | CONCLUIDO | 8.7882 | 11.38 | 8.34 | 20.01 | 0.26 | 25 | 152.18 | 49.1 | 2.25 | 20 | 25.83 | 19002.56 | 75.18 | 1632.21 | 42.18 | 27.18 | 7653.82 | 0.64 | 0.94 | 0.15 | 0.48 | 1 | 10
6 | 75 | CONCLUIDO | 8.8543 | 11.29 | 8.31 | 21.69 | 0.29 | 23 | 152.53 | 49.1 | 2.5 | 5 | 25.93 | 19045.63 | 73.17 | 1631.96 | 41.03 | 27.18 | 7087.29 | 0.66 | 0.94 | 0.17 | 0.46 | 1 | 10
7 | 75 | CONCLUIDO | 8.8426 | 11.31 | 8.33 | 21.73 | 0.32 | 23 | 152.88 | 49.1 | 2.75 | 0 | 26.03 | 19088.72 | 73.44 | 1632.11 | 41.25 | 27.18 | 7196.64 | 0.66 | 0.94 | 0.17 | 0.48 | 1 | 10