## Sheet1
| Volume de calda [L] | STATUS | Capacidade operacional [ha/h] | Tempo de missao [h] | Tempo util [h] | Tempo por voo [min] | Autonomia Projetada [h] | N° Voos | MTOW [kg] | Massa Estrutura [kg] | Combustível [kg] | Abastecimentos | Massa gerador | Potência gerador [W] | Combustível consumido [L] | Calda cons [L] | Distância percorrida [km] | Distância Pulverizando [km] | RTL ACUMULADO[m] | EOC [km/km] | EOC [h/h] | Tempo de manobra [h] | Tempo rtl_rtw [h] | V pulv [m/s] | V desloc [m/s]
0 | 95 | CONCLUIDO | 6.4554 | 15.49 | 9.67 | 6.45 | 0.1 | 90 | 185.69 | 53.44 | 1 | 88 | 36.26 | 23136.14 | 124.05 | 1632.58 | 84.11 | 27.18 | 28293.63 | 0.32 | 0.81 | 0.25 | 1.82 | 1 | 10
1 | 95 | CONCLUIDO | 7.0401 | 14.2 | 9.2 | 8.12 | 0.12 | 68 | 186.07 | 53.44 | 1.25 | 66 | 36.39 | 23182.76 | 115.84 | 1632.34 | 69.42 | 27.18 | 21057.34 | 0.39 | 0.85 | 0.21 | 1.35 | 1 | 10
2 | 95 | CONCLUIDO | 7.4681 | 13.39 | 8.91 | 9.9 | 0.14 | 54 | 186.45 | 53.44 | 1.5 | 52 | 36.51 | 23229.42 | 109.9 | 1632.5 | 60.29 | 27.18 | 16561.18 | 0.45 | 0.88 | 0.19 | 1.06 | 1 | 10
3 | 95 | CONCLUIDO | 7.8078 | 12.81 | 8.7 | 11.87 | 0.17 | 44 | 186.83 | 53.44 | 1.75 | 42 | 36.64 | 23276.13 | 105.06 | 1632.26 | 53.65 | 27.18 | 13291.09 | 0.51 | 0.9 | 0.18 | 0.85 | 1 | 10
4 | 95 | CONCLUIDO | 8.1158 | 12.32 | 8.48 | 13.74 | 0.19 | 37 | 187.21 | 53.44 | 2 | 35 | 36.77 | 23322.88 | 99.96 | 1632.13 | 46.18 | 27.18 | 9593.97 | 0.59 | 0.92 | 0.17 | 0.62 | 1 | 10
5 | 95 | CONCLUIDO | 8.1673 | 12.24 | 8.55 | 15.54 | 0.21 | 33 | 187.59 | 53.44 | 2.25 | 31 | 36.9 | 23369.68 | 98.71 | 1632.17 | 49.13 | 27.18 | 11088.01 | 0.55 | 0.91 | 0.16 | 0.69 | 1 | 10
6 | 95 | CONCLUIDO | 8.3928 | 11.92 | 8.4 | 18.01 | 0.24 | 28 | 187.97 | 53.44 | 2.5 | 26 | 37.03 | 23416.52 | 94.28 | 1632.04 | 44.51 | 27.18 | 8801.2 | 0.61 | 0.93 | 0.15 | 0.55 | 1 | 10
7 | 95 | CONCLUIDO | 8.5189 | 11.74 | 8.34 | 20.01 | 0.26 | 25 | 188.35 | 53.44 | 2.75 | 23 | 37.16 | 23463.4 | 91.24 | 1632.04 | 42.47 | 27.18 | 7800.15 | 0.64 | 0.94 | 0.15 | 0.49 | 1 | 10
8 | 95 | CONCLUIDO | 8.6476 | 11.56 | 8.28 | 22.57 | 0.28 | 22 | 188.73 | 53.44 | 3 | 20 | 37.29 | 23510.33 | 87.54 | 1632.07 | 40.35 | 27.18 | 6751.07 | 0.67 | 0.94 | 0.15 | 0.42 | 1 | 10
9 | 95 | CONCLUIDO | 8.7343 | 11.45 | 8.24 | 24.71 | 0.3 | 20 | 189.11 | 53.44 | 3.25 | 17 | 37.42 | 23557.3 | 84.3 | 1631.99 | 39.04 | 27.18 | 6107.47 | 0.7 | 0.95 | 0.14 | 0.38 | 1 | 10
10 | 95 | CONCLUIDO | 8.7957 | 11.37 | 8.19 | 25.87 | 0.33 | 19 | 189.49 | 53.44 | 3.5 | 4 | 37.55 | 23604.32 | 82.09 | 1632.26 | 37.16 | 27.18 | 5170.78 | 0.73 | 0.95 | 0.16 | 0.34 | 1 | 10
11 | 95 | CONCLUIDO | 8.7921 | 11.37 | 8.2 | 25.89 | 0.35 | 19 | 189.87 | 53.44 | 3.75 | 0 | 37.69 | 23651.38 | 82.19 | 1631.93 | 37.28 | 27.18 | 5233.95 | 0.73 | 0.95 | 0.16 | 0.35 | 1 | 10