## Sheet1
| Volume de calda [L] | STATUS | Capacidade operacional [ha/h] | Tempo de missao [h] | Tempo util [h] | Tempo por voo [min] | Autonomia Projetada [h] | N° Voos | MTOW [kg] | Massa Estrutura [kg] | Combustível [kg] | Abastecimentos | Massa gerador | Potência gerador [W] | Combustível consumido [L] | Calda cons [L] | Distância percorrida [km] | Distância Pulverizando [km] | RTL ACUMULADO[m] | EOC [km/km] | EOC [h/h] | Tempo de manobra [h] | Tempo rtl_rtw [h] | V pulv [m/s] | V desloc [m/s]
0 | 115 | CONCLUIDO | 5.7752 | 17.32 | 10 | 5.66 | 0.08 | 106 | 222.93 | 56.94 | 1 | 104 | 49.99 | 27728.69 | 146.4 | 1632.29 | 94.41 | 27.18 | 33363.96 | 0.29 | 0.78 | 0.28 | 2.15 | 1 | 10
1 | 115 | CONCLUIDO | 6.3945 | 15.64 | 9.47 | 7.1 | 0.1 | 80 | 223.35 | 56.94 | 1.25 | 78 | 50.15 | 27780.03 | 136.81 | 1632.67 | 77.68 | 27.18 | 25128.28 | 0.35 | 0.83 | 0.23 | 1.61 | 1 | 10
2 | 115 | CONCLUIDO | 6.8761 | 14.54 | 9.12 | 8.68 | 0.12 | 63 | 223.76 | 56.94 | 1.5 | 61 | 50.32 | 27831.42 | 129.88 | 1632.34 | 66.61 | 27.18 | 19677.19 | 0.41 | 0.86 | 0.21 | 1.26 | 1 | 10
3 | 115 | CONCLUIDO | 7.1944 | 13.9 | 8.91 | 10.09 | 0.14 | 53 | 224.18 | 56.94 | 1.75 | 51 | 50.49 | 27882.87 | 125.38 | 1632.39 | 60.21 | 27.18 | 16529.56 | 0.45 | 0.88 | 0.19 | 1.06 | 1 | 10
4 | 115 | CONCLUIDO | 7.481 | 13.37 | 8.73 | 11.64 | 0.16 | 45 | 224.6 | 56.94 | 2 | 43 | 50.65 | 27934.37 | 120.94 | 1632.07 | 54.64 | 27.18 | 13784.29 | 0.5 | 0.89 | 0.18 | 0.88 | 1 | 10
5 | 115 | CONCLUIDO | 7.7175 | 12.96 | 8.59 | 13.21 | 0.18 | 39 | 225.01 | 56.94 | 2.25 | 37 | 50.82 | 27985.94 | 117.01 | 1632.08 | 49.81 | 27.18 | 11397.81 | 0.55 | 0.91 | 0.17 | 0.73 | 1 | 10
6 | 115 | CONCLUIDO | 7.7931 | 12.83 | 8.63 | 14.8 | 0.2 | 35 | 225.43 | 56.94 | 2.5 | 33 | 50.99 | 28037.57 | 116.25 | 1631.96 | 52.95 | 27.18 | 12988.17 | 0.51 | 0.9 | 0.14 | 0.78 | 1 | 10
7 | 115 | CONCLUIDO | 7.9959 | 12.51 | 8.48 | 16.42 | 0.22 | 31 | 225.85 | 56.94 | 2.75 | 29 | 51.16 | 28089.25 | 111.99 | 1632.12 | 47.1 | 27.18 | 10082.57 | 0.58 | 0.92 | 0.16 | 0.63 | 1 | 10
8 | 115 | CONCLUIDO | 8.1775 | 12.23 | 8.38 | 18.63 | 0.24 | 27 | 226.27 | 56.94 | 3 | 25 | 51.33 | 28140.99 | 108.65 | 1632.03 | 43.77 | 27.18 | 8437.7 | 0.62 | 0.93 | 0.15 | 0.53 | 1 | 10
9 | 115 | CONCLUIDO | 8.2681 | 12.09 | 8.34 | 20.01 | 0.25 | 25 | 226.69 | 56.94 | 3.25 | 23 | 51.5 | 28192.8 | 106.16 | 1632.09 | 42.43 | 27.18 | 7778.61 | 0.64 | 0.94 | 0.15 | 0.48 | 1 | 10
10 | 115 | CONCLUIDO | 8.3529 | 11.97 | 8.3 | 21.66 | 0.27 | 23 | 227.11 | 56.94 | 3.5 | 21 | 51.67 | 28244.66 | 103.46 | 1631.95 | 41.35 | 27.18 | 7249.26 | 0.66 | 0.94 | 0.14 | 0.45 | 1 | 10
11 | 115 | CONCLUIDO | 8.4471 | 11.84 | 8.26 | 23.59 | 0.29 | 21 | 227.53 | 56.94 | 3.75 | 19 | 51.84 | 28296.58 | 100.43 | 1631.94 | 39.84 | 27.18 | 6501.47 | 0.68 | 0.95 | 0.14 | 0.4 | 1 | 10
12 | 115 | CONCLUIDO | 8.5602 | 11.68 | 8.19 | 25.85 | 0.31 | 19 | 227.95 | 56.94 | 4 | 17 | 52.01 | 28348.56 | 97.81 | 1631.93 | 37.52 | 27.18 | 5351.96 | 0.72 | 0.95 | 0.14 | 0.33 | 1 | 10
13 | 115 | CONCLUIDO | 8.5716 | 11.67 | 8.22 | 27.39 | 0.33 | 18 | 228.38 | 56.94 | 4.25 | 16 | 52.18 | 28400.61 | 95.84 | 1631.93 | 38.9 | 27.18 | 6048.91 | 0.7 | 0.95 | 0.13 | 0.36 | 1 | 10
14 | 115 | CONCLUIDO | 8.672 | 11.53 | 8.17 | 30.63 | 0.35 | 16 | 228.8 | 56.94 | 4.5 | 11 | 52.36 | 28452.71 | 93.05 | 1631.93 | 36.99 | 27.18 | 5103.81 | 0.73 | 0.96 | 0.14 | 0.32 | 1 | 10
15 | 115 | CONCLUIDO | 8.6643 | 11.54 | 8.18 | 30.67 | 0.37 | 16 | 229.22 | 56.94 | 4.75 | 5 | 52.53 | 28504.87 | 92.48 | 1632 | 37.05 | 27.18 | 5134.93 | 0.73 | 0.95 | 0.15 | 0.33 | 1 | 10
16 | 115 | CONCLUIDO | 8.6578 | 11.55 | 8.19 | 30.7 | 0.39 | 16 | 229.65 | 56.94 | 5 | 0 | 52.7 | 28557.1 | 92.41 | 1631.99 | 37.23 | 27.18 | 5221.18 | 0.73 | 0.95 | 0.15 | 0.33 | 1 | 10