## Sheet1
| Volume de calda [L] | STATUS | Capacidade operacional [ha/h] | Tempo de missao [h] | Tempo util [h] | Tempo por voo [min] | Autonomia Projetada [h] | N° Voos | MTOW [kg] | Massa Estrutura [kg] | Combustível [kg] | Abastecimentos | Massa gerador | Potência gerador [W] | Combustível consumido [L] | Calda cons [L] | Distância percorrida [km] | Distância Pulverizando [km] | RTL ACUMULADO[m] | EOC [km/km] | EOC [h/h] | Tempo de manobra [h] | Tempo rtl_rtw [h] | V pulv [m/s] | V desloc [m/s]
0 | 80 | CONCLUIDO | 3.8744 | 25.81 | 18.36 | 6.93 | 0.11 | 159 | 159.12 | 50.28 | 1 | 157 | 27.84 | 19859.16 | 220.03 | 1711.57 | 144.39 | 41.79 | 49771.69 | 0.29 | 0.75 | 3.95 | 3.24 | 1 | 10
1 | 80 | CONCLUIDO | 4.2128 | 23.74 | 17.55 | 8.77 | 0.14 | 120 | 159.48 | 50.28 | 1.25 | 118 | 27.95 | 19902.91 | 207.92 | 1710.9 | 118.95 | 41.79 | 37245.01 | 0.35 | 0.79 | 3.89 | 2.42 | 1 | 10
2 | 80 | CONCLUIDO | 4.4381 | 22.53 | 17.08 | 10.57 | 0.17 | 97 | 159.83 | 50.28 | 1.5 | 95 | 28.05 | 19946.71 | 200.21 | 1711.07 | 104.95 | 41.79 | 30364.06 | 0.4 | 0.81 | 3.84 | 1.96 | 1 | 10
3 | 80 | CONCLUIDO | 4.6163 | 21.66 | 16.73 | 12.39 | 0.19 | 81 | 160.19 | 50.28 | 1.75 | 79 | 28.16 | 19990.53 | 193.61 | 1710.8 | 93.78 | 41.79 | 24855.38 | 0.45 | 0.83 | 3.82 | 1.61 | 1 | 10
4 | 80 | CONCLUIDO | 4.7495 | 21.06 | 16.51 | 14.35 | 0.22 | 69 | 160.54 | 50.28 | 2 | 67 | 28.26 | 20034.4 | 188.42 | 1710.74 | 86.64 | 41.79 | 21346.79 | 0.48 | 0.84 | 3.81 | 1.39 | 1 | 10
5 | 80 | CONCLUIDO | 4.8592 | 20.58 | 16.32 | 16.32 | 0.25 | 60 | 160.9 | 50.28 | 2.25 | 58 | 28.37 | 20078.3 | 184.18 | 1710.84 | 80.87 | 41.79 | 18506.36 | 0.52 | 0.85 | 3.79 | 1.2 | 1 | 10
6 | 80 | CONCLUIDO | 4.9512 | 20.2 | 16.16 | 18.3 | 0.27 | 53 | 161.26 | 50.28 | 2.5 | 51 | 28.48 | 20122.23 | 179.96 | 1710.9 | 76.15 | 41.79 | 16182.02 | 0.55 | 0.85 | 3.78 | 1.04 | 1 | 10
7 | 80 | CONCLUIDO | 5.032 | 19.87 | 16.03 | 20.47 | 0.3 | 47 | 161.61 | 50.28 | 2.75 | 45 | 28.58 | 20166.2 | 176.26 | 1710.77 | 72.23 | 41.79 | 14253.44 | 0.58 | 0.86 | 3.76 | 0.91 | 1 | 10
8 | 80 | CONCLUIDO | 5.1 | 19.61 | 15.93 | 22.76 | 0.33 | 42 | 161.97 | 50.28 | 3 | 40 | 28.69 | 20210.21 | 171.93 | 1710.73 | 68.98 | 41.79 | 12654.39 | 0.61 | 0.87 | 3.75 | 0.81 | 1 | 10
9 | 80 | CONCLUIDO | 5.135 | 19.47 | 15.89 | 24.45 | 0.35 | 39 | 162.33 | 50.28 | 3.25 | 37 | 28.8 | 20254.26 | 169.27 | 1710.76 | 67.52 | 41.79 | 11938.05 | 0.62 | 0.87 | 3.76 | 0.77 | 1 | 10
10 | 80 | CONCLUIDO | 5.1961 | 19.25 | 15.79 | 27.07 | 0.38 | 35 | 162.68 | 50.28 | 3.5 | 33 | 28.9 | 20298.34 | 164.84 | 1710.66 | 64.7 | 41.79 | 10545.93 | 0.65 | 0.87 | 3.74 | 0.67 | 1 | 10
11 | 80 | CONCLUIDO | 5.2336 | 19.11 | 15.75 | 29.53 | 0.41 | 32 | 163.04 | 50.28 | 3.75 | 30 | 29.01 | 20342.46 | 162.05 | 1710.83 | 63.14 | 41.79 | 9783.78 | 0.66 | 0.88 | 3.75 | 0.63 | 1 | 10
12 | 80 | CONCLUIDO | 5.2678 | 18.98 | 15.69 | 31.38 | 0.43 | 30 | 163.4 | 50.28 | 4 | 28 | 29.12 | 20386.62 | 158.86 | 1710.83 | 61.63 | 41.79 | 9037.2 | 0.68 | 0.88 | 3.73 | 0.57 | 1 | 10
13 | 80 | CONCLUIDO | 5.2942 | 18.89 | 15.66 | 33.56 | 0.46 | 28 | 163.76 | 50.28 | 4.25 | 26 | 29.23 | 20430.81 | 155.65 | 1710.55 | 60.51 | 41.79 | 8486.56 | 0.69 | 0.88 | 3.74 | 0.54 | 1 | 10
14 | 80 | CONCLUIDO | 5.3229 | 18.79 | 15.62 | 36.06 | 0.49 | 26 | 164.12 | 50.28 | 4.5 | 23 | 29.34 | 20475.04 | 151.77 | 1710.62 | 59.37 | 41.79 | 7925.04 | 0.7 | 0.88 | 3.73 | 0.5 | 1 | 10
15 | 80 | CONCLUIDO | 5.3495 | 18.69 | 15.6 | 38.99 | 0.51 | 24 | 164.48 | 50.28 | 4.75 | 13 | 29.45 | 20519.3 | 149.31 | 1710.81 | 58.14 | 41.79 | 7322.41 | 0.72 | 0.89 | 3.74 | 0.47 | 1 | 10
16 | 80 | CONCLUIDO | 5.3621 | 18.65 | 15.58 | 40.65 | 0.54 | 23 | 164.83 | 50.28 | 5 | 5 | 29.55 | 20563.61 | 147.52 | 1710.63 | 57.34 | 41.79 | 6929.17 | 0.73 | 0.89 | 3.75 | 0.46 | 1 | 10
17 | 80 | CONCLUIDO | 5.3626 | 18.65 | 15.58 | 40.65 | 0.56 | 23 | 165.19 | 50.28 | 5.25 | 2 | 29.66 | 20607.95 | 147.19 | 1710.68 | 57.42 | 41.79 | 6969.43 | 0.73 | 0.89 | 3.75 | 0.46 | 1 | 10
18 | 80 | CONCLUIDO | 5.358 | 18.66 | 15.6 | 40.69 | 0.59 | 23 | 165.55 | 50.28 | 5.5 | 0 | 29.77 | 20652.33 | 147.77 | 1710.74 | 57.61 | 41.79 | 7062.31 | 0.73 | 0.89 | 3.76 | 0.48 | 1 | 10