## Sheet1
| Volume de calda [L] | STATUS | Capacidade operacional [ha/h] | Tempo de missao [h] | Tempo util [h] | Tempo por voo [min] | Autonomia Projetada [h] | N° Voos | MTOW [kg] | Massa Estrutura [kg] | Combustível [kg] | Abastecimentos | Massa gerador | Potência gerador [W] | Combustível consumido [L] | Calda cons [L] | Distância percorrida [km] | Distância Pulverizando [km] | RTL ACUMULADO[m] | EOC [km/km] | EOC [h/h] | Tempo de manobra [h] | Tempo rtl_rtw [h] | V pulv [m/s] | V desloc [m/s]
0 | 125 | CONCLUIDO | 3.0056 | 33.27 | 19.8 | 5.23 | 0.07 | 227 | 242.64 | 58.47 | 1 | 225 | 58.17 | 30160.1 | 315.39 | 1711.22 | 189.42 | 41.79 | 71948.87 | 0.22 | 0.7 | 4.06 | 4.67 | 1 | 10
1 | 125 | CONCLUIDO | 3.4034 | 29.38 | 18.6 | 6.56 | 0.09 | 170 | 243.08 | 58.47 | 1.25 | 168 | 58.36 | 30214.33 | 294.92 | 1711.54 | 151.65 | 41.79 | 53347.13 | 0.28 | 0.74 | 3.97 | 3.47 | 1 | 10
2 | 125 | CONCLUIDO | 3.6969 | 27.05 | 17.87 | 7.88 | 0.11 | 136 | 243.52 | 58.47 | 1.5 | 134 | 58.55 | 30268.64 | 281.98 | 1711.13 | 129.17 | 41.79 | 42277.43 | 0.32 | 0.77 | 3.91 | 2.75 | 1 | 10
3 | 125 | CONCLUIDO | 3.9231 | 25.49 | 17.4 | 9.24 | 0.13 | 113 | 243.96 | 58.47 | 1.75 | 111 | 58.74 | 30323.01 | 273.05 | 1711.29 | 114.94 | 41.79 | 35279.16 | 0.36 | 0.79 | 3.86 | 2.27 | 1 | 10
4 | 125 | CONCLUIDO | 4.0939 | 24.43 | 17.09 | 10.57 | 0.15 | 97 | 244.41 | 58.47 | 2 | 95 | 58.93 | 30377.45 | 266.93 | 1711.02 | 104.97 | 41.79 | 30371.53 | 0.4 | 0.81 | 3.85 | 1.97 | 1 | 10
5 | 125 | CONCLUIDO | 4.2507 | 23.53 | 16.8 | 12 | 0.16 | 84 | 244.85 | 58.47 | 2.25 | 82 | 59.12 | 30431.96 | 260.86 | 1710.91 | 95.98 | 41.79 | 25941.27 | 0.44 | 0.82 | 3.83 | 1.68 | 1 | 10
6 | 125 | CONCLUIDO | 4.3646 | 22.91 | 16.61 | 13.29 | 0.18 | 75 | 245.29 | 58.47 | 2.5 | 73 | 59.32 | 30486.54 | 256.69 | 1710.75 | 90.1 | 41.79 | 23049.03 | 0.46 | 0.83 | 3.81 | 1.49 | 1 | 10
7 | 125 | CONCLUIDO | 4.4696 | 22.37 | 16.45 | 14.73 | 0.2 | 67 | 245.73 | 58.47 | 2.75 | 65 | 59.51 | 30541.19 | 252.94 | 1710.99 | 85.33 | 41.79 | 20702.41 | 0.49 | 0.84 | 3.79 | 1.33 | 1 | 10
8 | 125 | CONCLUIDO | 4.551 | 21.97 | 16.34 | 16.07 | 0.22 | 61 | 246.18 | 58.47 | 3 | 59 | 59.7 | 30595.91 | 249.64 | 1710.89 | 81.22 | 41.79 | 18676.12 | 0.51 | 0.85 | 3.8 | 1.21 | 1 | 10
9 | 125 | CONCLUIDO | 4.6215 | 21.64 | 16.24 | 17.4 | 0.23 | 56 | 246.62 | 58.47 | 3.25 | 54 | 59.9 | 30650.7 | 246.79 | 1710.8 | 78.41 | 41.79 | 17297.99 | 0.53 | 0.85 | 3.78 | 1.11 | 1 | 10
10 | 125 | CONCLUIDO | 4.6943 | 21.3 | 16.14 | 18.98 | 0.25 | 51 | 247.07 | 58.47 | 3.5 | 49 | 60.09 | 30705.56 | 243.67 | 1710.79 | 75.35 | 41.79 | 15790.68 | 0.55 | 0.86 | 3.77 | 1.02 | 1 | 10
11 | 125 | CONCLUIDO | 4.7585 | 21.02 | 16.04 | 20.47 | 0.27 | 47 | 247.51 | 58.47 | 3.75 | 45 | 60.29 | 30760.49 | 240.84 | 1710.79 | 72.16 | 41.79 | 14218.52 | 0.58 | 0.86 | 3.77 | 0.92 | 1 | 10
12 | 125 | CONCLUIDO | 4.8087 | 20.8 | 15.96 | 21.77 | 0.29 | 44 | 247.96 | 58.47 | 4 | 42 | 60.48 | 30815.5 | 238.38 | 1710.75 | 70.03 | 41.79 | 13166.61 | 0.6 | 0.87 | 3.75 | 0.84 | 1 | 10
13 | 125 | CONCLUIDO | 4.8456 | 20.64 | 15.94 | 23.33 | 0.3 | 41 | 248.4 | 58.47 | 4.25 | 39 | 60.68 | 30870.57 | 236.79 | 1710.81 | 69.23 | 41.79 | 12784.23 | 0.6 | 0.87 | 3.76 | 0.82 | 1 | 10
14 | 125 | CONCLUIDO | 4.8823 | 20.48 | 15.88 | 24.44 | 0.32 | 39 | 248.85 | 58.47 | 4.5 | 37 | 60.88 | 30925.72 | 234.11 | 1710.77 | 67.33 | 41.79 | 11842.12 | 0.62 | 0.87 | 3.75 | 0.76 | 1 | 10
15 | 125 | CONCLUIDO | 4.931 | 20.28 | 15.82 | 26.37 | 0.34 | 36 | 249.3 | 58.47 | 4.75 | 34 | 61.07 | 30980.93 | 231.68 | 1710.73 | 65.36 | 41.79 | 10872.76 | 0.64 | 0.87 | 3.75 | 0.7 | 1 | 10
16 | 125 | CONCLUIDO | 4.9616 | 20.15 | 15.79 | 27.87 | 0.36 | 34 | 249.75 | 58.47 | 5 | 32 | 61.27 | 31036.22 | 229.79 | 1710.71 | 64.65 | 41.79 | 10527.23 | 0.65 | 0.87 | 3.74 | 0.67 | 1 | 10
17 | 125 | CONCLUIDO | 5.0003 | 20 | 15.73 | 29.5 | 0.37 | 32 | 250.2 | 58.47 | 5.25 | 30 | 61.47 | 31091.59 | 227.13 | 1710.61 | 62.73 | 41.79 | 9576.57 | 0.67 | 0.88 | 3.74 | 0.61 | 1 | 10
18 | 125 | CONCLUIDO | 5.0141 | 19.94 | 15.72 | 30.43 | 0.39 | 31 | 250.64 | 58.47 | 5.5 | 29 | 61.67 | 31147.02 | 226.22 | 1710.74 | 62.3 | 41.79 | 9368.9 | 0.67 | 0.88 | 3.74 | 0.6 | 1 | 10
19 | 125 | CONCLUIDO | 5.0429 | 19.83 | 15.7 | 32.49 | 0.41 | 29 | 251.09 | 58.47 | 5.75 | 27 | 61.87 | 31202.53 | 224.2 | 1710.75 | 61.9 | 41.79 | 9178.29 | 0.68 | 0.88 | 3.74 | 0.58 | 1 | 10
20 | 125 | CONCLUIDO | 5.0673 | 19.73 | 15.66 | 33.55 | 0.42 | 28 | 251.55 | 58.47 | 6 | 26 | 62.07 | 31258.11 | 221.69 | 1710.71 | 60.49 | 41.79 | 8476.92 | 0.69 | 0.88 | 3.73 | 0.53 | 1 | 10
21 | 125 | CONCLUIDO | 5.0882 | 19.65 | 15.62 | 34.71 | 0.44 | 27 | 252 | 58.47 | 6.25 | 25 | 62.27 | 31313.77 | 220.01 | 1710.77 | 59.22 | 41.79 | 7844.72 | 0.71 | 0.88 | 3.73 | 0.5 | 1 | 10
22 | 125 | CONCLUIDO | 5.1214 | 19.53 | 15.59 | 37.41 | 0.46 | 25 | 252.45 | 58.47 | 6.5 | 23 | 62.47 | 31369.49 | 217.79 | 1710.76 | 58.35 | 41.79 | 7423.91 | 0.72 | 0.89 | 3.73 | 0.47 | 1 | 10
23 | 125 | CONCLUIDO | 5.1404 | 19.45 | 15.56 | 38.91 | 0.47 | 24 | 252.9 | 58.47 | 6.75 | 22 | 62.68 | 31425.3 | 215.92 | 1710.66 | 57.38 | 41.79 | 6942.23 | 0.73 | 0.89 | 3.73 | 0.44 | 1 | 10
24 | 125 | CONCLUIDO | 5.1482 | 19.42 | 15.58 | 40.65 | 0.49 | 23 | 253.35 | 58.47 | 7 | 21 | 62.88 | 31481.17 | 214.14 | 1710.74 | 58.06 | 41.79 | 7286.32 | 0.72 | 0.89 | 3.73 | 0.46 | 1 | 10
25 | 125 | CONCLUIDO | 5.1716 | 19.34 | 15.54 | 42.38 | 0.51 | 22 | 253.81 | 58.47 | 7.25 | 20 | 63.08 | 31537.13 | 211.92 | 1710.7 | 56.76 | 41.79 | 6639.93 | 0.74 | 0.89 | 3.72 | 0.42 | 1 | 10
26 | 125 | CONCLUIDO | 5.1886 | 19.27 | 15.52 | 44.36 | 0.52 | 21 | 254.26 | 58.47 | 7.5 | 19 | 63.29 | 31593.16 | 209.64 | 1710.75 | 56.26 | 41.79 | 6398.01 | 0.74 | 0.89 | 3.72 | 0.4 | 1 | 10
27 | 125 | CONCLUIDO | 5.1877 | 19.28 | 15.53 | 44.37 | 0.54 | 21 | 254.72 | 58.47 | 7.75 | 19 | 63.49 | 31649.26 | 208.83 | 1710.61 | 56.31 | 41.79 | 6421.26 | 0.74 | 0.89 | 3.73 | 0.41 | 1 | 10
28 | 125 | CONCLUIDO | 5.2093 | 19.2 | 15.49 | 46.48 | 0.56 | 20 | 255.17 | 58.47 | 8 | 18 | 63.7 | 31705.44 | 206.32 | 1710.82 | 55.2 | 41.79 | 5870.3 | 0.76 | 0.89 | 3.72 | 0.37 | 1 | 10
29 | 125 | CONCLUIDO | 5.2253 | 19.14 | 15.48 | 48.9 | 0.57 | 19 | 255.63 | 58.47 | 8.25 | 17 | 63.91 | 31761.69 | 204.8 | 1710.65 | 54.84 | 41.79 | 5697.25 | 0.76 | 0.89 | 3.73 | 0.36 | 1 | 10
30 | 125 | CONCLUIDO | 5.2474 | 19.06 | 15.45 | 51.5 | 0.59 | 18 | 256.09 | 58.47 | 8.5 | 16 | 64.11 | 31818.02 | 201.7 | 1710.58 | 53.81 | 41.79 | 5185.48 | 0.78 | 0.89 | 3.72 | 0.33 | 1 | 10
31 | 125 | CONCLUIDO | 5.2413 | 19.08 | 15.47 | 51.57 | 0.61 | 18 | 256.54 | 58.47 | 8.75 | 16 | 64.32 | 31874.43 | 198.08 | 1710.71 | 54.57 | 41.79 | 5569.47 | 0.77 | 0.89 | 3.72 | 0.35 | 1 | 10
32 | 125 | CONCLUIDO | 5.2652 | 18.99 | 15.43 | 54.47 | 0.62 | 17 | 257 | 58.47 | 9 | 15 | 64.53 | 31931.04 | 197.91 | 1710.57 | 53.43 | 41.79 | 5004.55 | 0.78 | 0.89 | 3.72 | 0.31 | 1 | 10
33 | 125 | CONCLUIDO | 5.2587 | 19.02 | 15.46 | 54.55 | 0.64 | 17 | 257.46 | 58.47 | 9.25 | 14 | 64.74 | 31987.61 | 196.6 | 1710.68 | 54.14 | 41.79 | 5359.34 | 0.77 | 0.89 | 3.72 | 0.34 | 1 | 10
34 | 125 | CONCLUIDO | 5.2786 | 18.94 | 15.43 | 57.87 | 0.66 | 16 | 257.92 | 58.47 | 9.5 | 13 | 64.95 | 32044.25 | 194.86 | 1710.55 | 53.42 | 41.79 | 4999.96 | 0.78 | 0.89 | 3.72 | 0.31 | 1 | 10
35 | 125 | CONCLUIDO | 5.2781 | 18.95 | 15.43 | 57.88 | 0.67 | 16 | 258.38 | 58.47 | 9.75 | 8 | 65.16 | 32100.97 | 192.73 | 1710.7 | 53.39 | 41.79 | 4984.89 | 0.78 | 0.89 | 3.72 | 0.31 | 1 | 10
36 | 125 | CONCLUIDO | 5.2898 | 18.9 | 15.44 | 61.76 | 0.69 | 15 | 258.84 | 58.47 | 10 | 5 | 65.37 | 32157.77 | 191.72 | 1710.74 | 53.35 | 41.79 | 4974.41 | 0.78 | 0.89 | 3.73 | 0.32 | 1 | 10
37 | 125 | CONCLUIDO | 5.2951 | 18.89 | 15.42 | 61.68 | 0.7 | 15 | 259.3 | 58.47 | 10.25 | 2 | 65.58 | 32214.64 | 191.71 | 1710.73 | 52.68 | 41.79 | 4636.1 | 0.79 | 0.9 | 3.73 | 0.3 | 1 | 10
38 | 125 | CONCLUIDO | 5.2927 | 18.89 | 15.43 | 61.71 | 0.72 | 15 | 259.76 | 58.47 | 10.5 | 0 | 65.79 | 32271.6 | 191.77 | 1710.7 | 52.65 | 41.79 | 4623.53 | 0.79 | 0.9 | 3.74 | 0.31 | 1 | 10