## Sheet1
| Volume de calda [L] | STATUS | Capacidade operacional [ha/h] | Tempo de missao [h] | Tempo util [h] | Tempo por voo [min] | Autonomia Projetada [h] | N° Voos | MTOW [kg] | Massa Estrutura [kg] | Combustível [kg] | Abastecimentos | Massa gerador | Potência gerador [W] | Combustível consumido [L] | Calda cons [L] | Distância percorrida [km] | Distância Pulverizando [km] | RTL ACUMULADO[m] | EOC [km/km] | EOC [h/h] | Tempo de manobra [h] | Tempo rtl_rtw [h] | V pulv [m/s] | V desloc [m/s]
0 | 15 | CONCLUIDO | 7.5656 | 13.22 | 10.26 | 5.45 | 0.43 | 113 | 39.78 | 19.54 | 1 | 0 | 4.24 | 5140 | 40.35 | 1673.36 | 97.64 | 27.17 | 34944.12 | 0.28 | 0.76 | 0.44 | 2.41 | 1 | 10