## Sheet1
| Volume de calda [L] | STATUS | Capacidade operacional [ha/h] | Tempo de missao [h] | Tempo util [h] | Tempo por voo [min] | Autonomia Projetada [h] | N° Voos | MTOW [kg] | Massa Estrutura [kg] | Combustível [kg] | Abastecimentos | Massa gerador | Potência gerador [W] | Combustível consumido [L] | Calda cons [L] | Distância percorrida [km] | Distância Pulverizando [km] | RTL ACUMULADO[m] | EOC [km/km] | EOC [h/h] | Tempo de manobra [h] | Tempo rtl_rtw [h] | V pulv [m/s] | V desloc [m/s]
0 | 120 | CONCLUIDO | 5.6188 | 17.8 | 10.08 | 5.5 | 0.08 | 110 | 232.68 | 57.72 | 1 | 108 | 53.95 | 28931.02 | 151.84 | 1673.51 | 96.91 | 27.17 | 34594.68 | 0.28 | 0.77 | 0.27 | 2.22 | 1 | 10
1 | 120 | CONCLUIDO | 6.2414 | 16.02 | 9.53 | 6.89 | 0.1 | 83 | 233.1 | 57.72 | 1.25 | 81 | 54.13 | 28983.75 | 141.9 | 1673.13 | 79.7 | 27.17 | 26125.32 | 0.34 | 0.82 | 0.24 | 1.68 | 1 | 10
2 | 120 | CONCLUIDO | 6.706 | 14.91 | 9.2 | 8.36 | 0.11 | 66 | 233.53 | 57.72 | 1.5 | 64 | 54.31 | 29036.54 | 135.2 | 1673.17 | 69.22 | 27.17 | 20970.1 | 0.39 | 0.85 | 0.21 | 1.34 | 1 | 10
3 | 120 | CONCLUIDO | 7.1037 | 14.08 | 8.91 | 9.9 | 0.13 | 54 | 233.96 | 57.72 | 1.75 | 52 | 54.49 | 29089.39 | 129.05 | 1672.94 | 60.16 | 27.17 | 16495.88 | 0.45 | 0.88 | 0.19 | 1.05 | 1 | 10
4 | 120 | CONCLUIDO | 7.3822 | 13.55 | 8.74 | 11.4 | 0.15 | 46 | 234.39 | 57.72 | 2 | 44 | 54.67 | 29142.31 | 125.09 | 1672.78 | 54.96 | 27.17 | 13937.04 | 0.49 | 0.89 | 0.18 | 0.89 | 1 | 10
5 | 120 | CONCLUIDO | 7.6105 | 13.14 | 8.61 | 12.91 | 0.17 | 40 | 234.82 | 57.72 | 2.25 | 38 | 54.85 | 29195.29 | 121.28 | 1672.79 | 50.63 | 27.17 | 11801.21 | 0.54 | 0.91 | 0.17 | 0.75 | 1 | 10
6 | 120 | CONCLUIDO | 7.8263 | 12.78 | 8.47 | 14.53 | 0.19 | 35 | 235.25 | 57.72 | 2.5 | 33 | 55.03 | 29248.33 | 117.46 | 1672.57 | 47.01 | 27.17 | 10016.86 | 0.58 | 0.92 | 0.14 | 0.62 | 1 | 10
7 | 120 | CONCLUIDO | 7.8906 | 12.67 | 8.51 | 15.95 | 0.21 | 32 | 235.68 | 57.72 | 2.75 | 30 | 55.21 | 29301.44 | 116.46 | 1672.66 | 47.84 | 27.17 | 10447.95 | 0.57 | 0.92 | 0.16 | 0.65 | 1 | 10
8 | 120 | CONCLUIDO | 8.073 | 12.39 | 8.4 | 18.01 | 0.23 | 28 | 236.11 | 57.72 | 3 | 26 | 55.39 | 29354.61 | 113.14 | 1672.81 | 44.36 | 27.17 | 8730.46 | 0.61 | 0.93 | 0.15 | 0.55 | 1 | 10
9 | 120 | CONCLUIDO | 8.1585 | 12.26 | 8.36 | 19.3 | 0.24 | 26 | 236.54 | 57.72 | 3.25 | 24 | 55.57 | 29407.85 | 110.61 | 1672.73 | 43.28 | 27.17 | 8199.51 | 0.63 | 0.93 | 0.15 | 0.51 | 1 | 10
10 | 120 | CONCLUIDO | 8.2355 | 12.14 | 8.34 | 20.85 | 0.26 | 24 | 236.98 | 57.72 | 3.5 | 22 | 55.75 | 29461.15 | 108.27 | 1672.61 | 42.44 | 27.17 | 7788.58 | 0.64 | 0.94 | 0.15 | 0.49 | 1 | 10
11 | 120 | CONCLUIDO | 8.3918 | 11.92 | 8.25 | 23.57 | 0.28 | 21 | 237.41 | 57.72 | 3.75 | 19 | 55.93 | 29514.51 | 104.86 | 1672.69 | 39.58 | 27.17 | 6374.34 | 0.69 | 0.95 | 0.14 | 0.4 | 1 | 10
12 | 120 | CONCLUIDO | 8.4355 | 11.85 | 8.23 | 24.7 | 0.3 | 20 | 237.84 | 57.72 | 4 | 18 | 56.12 | 29567.95 | 102.71 | 1672.69 | 39.12 | 27.17 | 6150.34 | 0.69 | 0.95 | 0.14 | 0.38 | 1 | 10
13 | 120 | CONCLUIDO | 8.5389 | 11.71 | 8.18 | 27.27 | 0.32 | 18 | 238.28 | 57.72 | 4.25 | 16 | 56.3 | 29621.44 | 99.6 | 1672.72 | 37.82 | 27.17 | 5508.52 | 0.72 | 0.95 | 0.13 | 0.33 | 1 | 10
14 | 120 | CONCLUIDO | 8.5606 | 11.68 | 8.2 | 28.93 | 0.34 | 17 | 238.71 | 57.72 | 4.5 | 15 | 56.49 | 29675.01 | 98 | 1672.79 | 38.11 | 27.17 | 5659.96 | 0.71 | 0.95 | 0.13 | 0.34 | 1 | 10
15 | 120 | CONCLUIDO | 8.6182 | 11.6 | 8.17 | 30.62 | 0.35 | 16 | 239.14 | 57.72 | 4.75 | 9 | 56.67 | 29728.63 | 95.62 | 1672.63 | 36.78 | 27.17 | 4995.9 | 0.74 | 0.96 | 0.14 | 0.31 | 1 | 10
16 | 120 | CONCLUIDO | 8.5968 | 11.63 | 8.19 | 30.73 | 0.37 | 16 | 239.58 | 57.72 | 5 | 2 | 56.86 | 29782.33 | 94.82 | 1672.57 | 37.49 | 27.17 | 5355.28 | 0.72 | 0.95 | 0.15 | 0.34 | 1 | 10
17 | 120 | CONCLUIDO | 8.6522 | 11.56 | 8.17 | 32.66 | 0.39 | 15 | 240.02 | 57.72 | 5.25 | 0 | 57.04 | 29836.09 | 94.43 | 1672.57 | 36.48 | 27.17 | 4851.68 | 0.74 | 0.96 | 0.15 | 0.31 | 1 | 10