## Sheet1
| Volume de calda [L] | STATUS | Capacidade operacional [ha/h] | Tempo de missao [h] | Tempo util [h] | Tempo por voo [min] | Autonomia Projetada [h] | N° Voos | MTOW [kg] | Massa Estrutura [kg] | Combustível [kg] | Abastecimentos | Massa gerador | Potência gerador [W] | Combustível consumido [L] | Calda cons [L] | Distância percorrida [km] | Distância Pulverizando [km] | RTL ACUMULADO[m] | EOC [km/km] | EOC [h/h] | Tempo de manobra [h] | Tempo rtl_rtw [h] | V pulv [m/s] | V desloc [m/s]
0 | 130 | CONCLUIDO | 5.2873 | 18.91 | 10.29 | 5.19 | 0.07 | 119 | 252.85 | 59.19 | 1 | 117 | 62.65 | 31418.63 | 164.25 | 1673.34 | 103.36 | 27.17 | 37773.91 | 0.26 | 0.76 | 0.3 | 2.43 | 1 | 10
1 | 130 | CONCLUIDO | 5.9492 | 16.81 | 9.65 | 6.51 | 0.09 | 89 | 253.3 | 59.19 | 1.25 | 87 | 62.86 | 31474.5 | 152.43 | 1672.94 | 83.59 | 27.17 | 28040.26 | 0.32 | 0.81 | 0.25 | 1.8 | 1 | 10
2 | 130 | CONCLUIDO | 6.4676 | 15.46 | 9.23 | 7.92 | 0.11 | 70 | 253.75 | 59.19 | 1.5 | 68 | 63.06 | 31530.44 | 144.24 | 1672.84 | 70.18 | 27.17 | 21429.71 | 0.39 | 0.85 | 0.22 | 1.38 | 1 | 10
3 | 130 | CONCLUIDO | 6.8303 | 14.64 | 9 | 9.31 | 0.12 | 58 | 254.21 | 59.19 | 1.75 | 56 | 63.26 | 31586.46 | 139.05 | 1672.81 | 63.12 | 27.17 | 17959.23 | 0.43 | 0.87 | 0.2 | 1.15 | 1 | 10
4 | 130 | CONCLUIDO | 7.0972 | 14.09 | 8.84 | 10.61 | 0.14 | 50 | 254.66 | 59.19 | 2 | 48 | 63.47 | 31642.55 | 134.94 | 1672.79 | 58.16 | 27.17 | 15517.21 | 0.47 | 0.88 | 0.18 | 0.99 | 1 | 10
5 | 130 | CONCLUIDO | 7.3555 | 13.6 | 8.69 | 12.12 | 0.16 | 43 | 255.12 | 59.19 | 2.25 | 41 | 63.67 | 31698.72 | 131.04 | 1672.64 | 53.11 | 27.17 | 13025.54 | 0.51 | 0.9 | 0.18 | 0.83 | 1 | 10
6 | 130 | CONCLUIDO | 7.5826 | 13.19 | 8.53 | 13.46 | 0.17 | 38 | 255.57 | 59.19 | 2.5 | 36 | 63.88 | 31754.97 | 127.13 | 1672.79 | 47.72 | 27.17 | 10359.94 | 0.57 | 0.92 | 0.17 | 0.67 | 1 | 10
7 | 130 | CONCLUIDO | 7.5898 | 13.18 | 8.66 | 14.84 | 0.19 | 35 | 256.03 | 59.19 | 2.75 | 33 | 64.09 | 31811.29 | 127.82 | 1672.82 | 53.79 | 27.17 | 13405.82 | 0.51 | 0.9 | 0.14 | 0.81 | 1 | 10
8 | 130 | CONCLUIDO | 7.8132 | 12.8 | 8.48 | 16.41 | 0.21 | 31 | 256.49 | 59.19 | 3 | 29 | 64.29 | 31867.69 | 123.4 | 1672.64 | 46.82 | 27.17 | 9941.56 | 0.58 | 0.92 | 0.16 | 0.63 | 1 | 10
9 | 130 | CONCLUIDO | 7.9477 | 12.58 | 8.41 | 18.02 | 0.23 | 28 | 256.95 | 59.19 | 3.25 | 26 | 64.5 | 31924.29 | 120.62 | 1672.62 | 44.63 | 27.17 | 8864.37 | 0.61 | 0.93 | 0.15 | 0.56 | 1 | 10
10 | 130 | CONCLUIDO | 8.0336 | 12.45 | 8.37 | 19.32 | 0.24 | 26 | 257.41 | 59.19 | 3.5 | 24 | 64.71 | 31980.84 | 118.15 | 1672.73 | 43.33 | 27.17 | 8223.45 | 0.63 | 0.93 | 0.15 | 0.52 | 1 | 10
11 | 130 | CONCLUIDO | 8.1183 | 12.32 | 8.34 | 20.85 | 0.26 | 24 | 257.86 | 59.19 | 3.75 | 22 | 64.92 | 32037.48 | 116.04 | 1672.62 | 42.46 | 27.17 | 7800 | 0.64 | 0.94 | 0.15 | 0.49 | 1 | 10
12 | 130 | CONCLUIDO | 8.2237 | 12.16 | 8.28 | 22.58 | 0.28 | 22 | 258.32 | 59.19 | 4 | 20 | 65.13 | 32094.19 | 113.52 | 1672.74 | 40.63 | 27.17 | 6893.86 | 0.67 | 0.94 | 0.14 | 0.43 | 1 | 10
13 | 130 | CONCLUIDO | 8.3252 | 12.01 | 8.23 | 24.69 | 0.29 | 20 | 258.78 | 59.19 | 4.25 | 18 | 65.34 | 32150.98 | 111.14 | 1672.57 | 38.95 | 27.17 | 6063.5 | 0.7 | 0.95 | 0.14 | 0.38 | 1 | 10
14 | 130 | CONCLUIDO | 8.4754 | 11.8 | 8.11 | 27.05 | 0.31 | 18 | 259.25 | 59.19 | 4.5 | 16 | 65.55 | 32207.85 | 106.41 | 1672.57 | 35.27 | 27.17 | 4231.48 | 0.77 | 0.96 | 0.13 | 0.26 | 1 | 10
15 | 130 | CONCLUIDO | 8.4513 | 11.83 | 8.2 | 28.93 | 0.33 | 17 | 259.71 | 59.19 | 4.75 | 15 | 65.76 | 32264.79 | 106.21 | 1672.74 | 38.09 | 27.17 | 5649.93 | 0.71 | 0.95 | 0.13 | 0.34 | 1 | 10
16 | 130 | CONCLUIDO | 8.5094 | 11.75 | 8.16 | 30.62 | 0.34 | 16 | 260.17 | 59.19 | 5 | 14 | 65.98 | 32321.82 | 104 | 1672.57 | 37.01 | 27.17 | 5114.36 | 0.73 | 0.96 | 0.13 | 0.31 | 1 | 10
17 | 130 | CONCLUIDO | 8.5629 | 11.68 | 8.14 | 32.56 | 0.36 | 15 | 260.63 | 59.19 | 5.25 | 11 | 66.19 | 32378.93 | 101.45 | 1672.57 | 36.1 | 27.17 | 4661.33 | 0.75 | 0.96 | 0.14 | 0.29 | 1 | 10
18 | 130 | CONCLUIDO | 8.5543 | 11.69 | 8.15 | 32.61 | 0.37 | 15 | 261.1 | 59.19 | 5.5 | 5 | 66.4 | 32436.11 | 99.94 | 1672.57 | 36.33 | 27.17 | 4777.77 | 0.75 | 0.96 | 0.14 | 0.3 | 1 | 10
19 | 130 | CONCLUIDO | 8.6059 | 11.62 | 8.13 | 34.85 | 0.39 | 14 | 261.56 | 59.19 | 5.75 | 1 | 66.62 | 32493.38 | 99.49 | 1672.69 | 35.5 | 27.17 | 4368.36 | 0.77 | 0.96 | 0.14 | 0.28 | 1 | 10
20 | 130 | CONCLUIDO | 8.6042 | 11.62 | 8.13 | 34.85 | 0.41 | 14 | 262.03 | 59.19 | 6 | 0 | 66.83 | 32550.72 | 99.67 | 1672.69 | 35.54 | 27.17 | 4387.87 | 0.76 | 0.96 | 0.15 | 0.28 | 1 | 10