## Sheet1
| Volume de calda [L] | STATUS | Capacidade operacional [ha/h] | Tempo de missao [h] | Tempo util [h] | Tempo por voo [min] | Autonomia Projetada [h] | N° Voos | MTOW [kg] | Massa Estrutura [kg] | Combustível [kg] | Abastecimentos | Massa gerador | Potência gerador [W] | Combustível consumido [L] | Calda cons [L] | Distância percorrida [km] | Distância Pulverizando [km] | RTL ACUMULADO[m] | EOC [km/km] | EOC [h/h] | Tempo de manobra [h] | Tempo rtl_rtw [h] | V pulv [m/s] | V desloc [m/s]
0 | 65 | CONCLUIDO | 7.5969 | 13.16 | 9.19 | 8.35 | 0.13 | 66 | 133.21 | 46.47 | 1 | 64 | 20.75 | 16663.42 | 90.2 | 1660.28 | 69.15 | 27.19 | 20934.24 | 0.39 | 0.85 | 0.21 | 1.33 | 1 | 10
1 | 65 | CONCLUIDO | 8.1052 | 12.34 | 8.82 | 10.8 | 0.17 | 49 | 133.55 | 46.47 | 1.25 | 47 | 20.83 | 16704.7 | 83.21 | 1660.3 | 57.43 | 27.19 | 15158.69 | 0.47 | 0.89 | 0.19 | 0.97 | 1 | 10
2 | 65 | CONCLUIDO | 8.5258 | 11.73 | 8.51 | 13.44 | 0.2 | 38 | 133.88 | 46.47 | 1.5 | 36 | 20.91 | 16746.01 | 76.17 | 1659.95 | 47.39 | 27.19 | 10194.01 | 0.57 | 0.92 | 0.17 | 0.66 | 1 | 10
3 | 65 | CONCLUIDO | 8.6829 | 11.52 | 8.49 | 16.44 | 0.23 | 31 | 134.22 | 46.47 | 1.75 | 27 | 21 | 16787.35 | 72.6 | 1659.92 | 47.25 | 27.19 | 10155.63 | 0.58 | 0.92 | 0.16 | 0.64 | 1 | 10
4 | 65 | CONCLUIDO | 8.8257 | 11.33 | 8.42 | 18.7 | 0.26 | 27 | 134.55 | 46.47 | 2 | 4 | 21.09 | 16828.84 | 68.84 | 1660.01 | 43.87 | 27.19 | 8489.44 | 0.62 | 0.93 | 0.18 | 0.56 | 1 | 10
5 | 65 | CONCLUIDO | 8.8209 | 11.34 | 8.42 | 18.71 | 0.29 | 27 | 134.89 | 46.47 | 2.25 | 0 | 21.17 | 16870.25 | 69.12 | 1660.16 | 43.89 | 27.19 | 8498.3 | 0.62 | 0.93 | 0.19 | 0.57 | 1 | 10