## Sheet1
| Volume de calda [L] | STATUS | Capacidade operacional [ha/h] | Tempo de missao [h] | Tempo util [h] | Tempo por voo [min] | Autonomia Projetada [h] | N° Voos | MTOW [kg] | Massa Estrutura [kg] | Combustível [kg] | Abastecimentos | Massa gerador | Potência gerador [W] | Combustível consumido [L] | Calda cons [L] | Distância percorrida [km] | Distância Pulverizando [km] | RTL ACUMULADO[m] | EOC [km/km] | EOC [h/h] | Tempo de manobra [h] | Tempo rtl_rtw [h] | V pulv [m/s] | V desloc [m/s]
0 | 80 | CONCLUIDO | 7.0155 | 14.25 | 9.42 | 7.24 | 0.11 | 78 | 159.12 | 50.28 | 1 | 76 | 27.84 | 19859.16 | 107.14 | 1660.1 | 76.1 | 27.19 | 24348.56 | 0.36 | 0.83 | 0.23 | 1.56 | 1 | 10
1 | 80 | CONCLUIDO | 7.5427 | 13.26 | 9.03 | 9.19 | 0.14 | 59 | 159.48 | 50.28 | 1.25 | 57 | 27.95 | 19902.91 | 99.95 | 1660.28 | 64.09 | 27.19 | 18437.51 | 0.42 | 0.87 | 0.2 | 1.18 | 1 | 10
2 | 80 | CONCLUIDO | 7.9653 | 12.55 | 8.75 | 11.41 | 0.17 | 46 | 159.83 | 50.28 | 1.5 | 44 | 28.05 | 19946.71 | 94.16 | 1660.51 | 54.94 | 27.19 | 13929.28 | 0.49 | 0.89 | 0.18 | 0.89 | 1 | 10
3 | 80 | CONCLUIDO | 8.3445 | 11.98 | 8.47 | 13.73 | 0.19 | 37 | 160.19 | 50.28 | 1.75 | 35 | 28.16 | 19990.53 | 87.89 | 1659.99 | 45.89 | 27.19 | 9449.69 | 0.59 | 0.92 | 0.17 | 0.61 | 1 | 10
4 | 80 | CONCLUIDO | 8.4008 | 11.9 | 8.55 | 16.03 | 0.22 | 32 | 160.54 | 50.28 | 2 | 30 | 28.26 | 20034.4 | 86.17 | 1659.92 | 49.19 | 27.19 | 11120.84 | 0.55 | 0.91 | 0.16 | 0.69 | 1 | 10
5 | 80 | CONCLUIDO | 8.6383 | 11.58 | 8.38 | 18.63 | 0.25 | 27 | 160.9 | 50.28 | 2.25 | 25 | 28.37 | 20078.3 | 80.92 | 1660.02 | 43.84 | 27.19 | 8473.56 | 0.62 | 0.93 | 0.15 | 0.53 | 1 | 10
6 | 80 | CONCLUIDO | 8.7583 | 11.42 | 8.32 | 20.8 | 0.27 | 24 | 161.26 | 50.28 | 2.5 | 17 | 28.48 | 20122.23 | 77.41 | 1659.94 | 41.56 | 27.19 | 7350.12 | 0.65 | 0.94 | 0.15 | 0.47 | 1 | 10
7 | 80 | CONCLUIDO | 8.8253 | 11.33 | 8.3 | 22.63 | 0.3 | 22 | 161.61 | 50.28 | 2.75 | 2 | 28.58 | 20166.2 | 75.59 | 1660.12 | 40.42 | 27.19 | 6786.41 | 0.67 | 0.94 | 0.16 | 0.44 | 1 | 10
8 | 80 | CONCLUIDO | 8.819 | 11.34 | 8.31 | 22.65 | 0.33 | 22 | 161.97 | 50.28 | 3 | 0 | 28.69 | 20210.21 | 75.82 | 1660.16 | 40.6 | 27.19 | 6876.22 | 0.67 | 0.94 | 0.17 | 0.45 | 1 | 10