## Sheet1
| Volume de calda [L] | STATUS | Capacidade operacional [ha/h] | Tempo de missao [h] | Tempo util [h] | Tempo por voo [min] | Autonomia Projetada [h] | N° Voos | MTOW [kg] | Massa Estrutura [kg] | Combustível [kg] | Abastecimentos | Massa gerador | Potência gerador [W] | Combustível consumido [L] | Calda cons [L] | Distância percorrida [km] | Distância Pulverizando [km] | RTL ACUMULADO[m] | EOC [km/km] | EOC [h/h] | Tempo de manobra [h] | Tempo rtl_rtw [h] | V pulv [m/s] | V desloc [m/s]
0 | 90 | CONCLUIDO | 3.6926 | 27.08 | 18.54 | 6.47 | 0.1 | 172 | 176.73 | 52.44 | 1 | 170 | 33.29 | 22031.19 | 238.91 | 1739.2 | 152.69 | 41.9 | 53976.99 | 0.27 | 0.75 | 3.97 | 3.51 | 1 | 10
1 | 90 | CONCLUIDO | 4.0342 | 24.79 | 17.71 | 8.11 | 0.13 | 131 | 177.1 | 52.44 | 1.25 | 129 | 33.41 | 22076.81 | 226.1 | 1738.61 | 126 | 41.9 | 40838.7 | 0.33 | 0.78 | 3.92 | 2.68 | 1 | 10
2 | 90 | CONCLUIDO | 4.2963 | 23.28 | 17.12 | 9.78 | 0.15 | 105 | 177.47 | 52.44 | 1.5 | 103 | 33.53 | 22122.46 | 216.43 | 1738.63 | 108.91 | 41.9 | 32424.01 | 0.38 | 0.81 | 3.85 | 2.09 | 1 | 10
3 | 90 | CONCLUIDO | 4.4882 | 22.28 | 16.77 | 11.56 | 0.17 | 87 | 177.84 | 52.44 | 1.75 | 85 | 33.65 | 22168.15 | 209.83 | 1738.42 | 97.67 | 41.9 | 26893.25 | 0.43 | 0.83 | 3.82 | 1.74 | 1 | 10
4 | 90 | CONCLUIDO | 4.6253 | 21.62 | 16.53 | 13.23 | 0.2 | 75 | 178.21 | 52.44 | 2 | 73 | 33.77 | 22213.89 | 204.93 | 1738.56 | 90.31 | 41.9 | 23271.59 | 0.46 | 0.84 | 3.81 | 1.5 | 1 | 10
5 | 90 | CONCLUIDO | 4.7485 | 21.06 | 16.33 | 15.07 | 0.22 | 65 | 178.59 | 52.44 | 2.25 | 63 | 33.89 | 22259.66 | 200.05 | 1738.25 | 83.46 | 41.9 | 19895.54 | 0.5 | 0.85 | 3.8 | 1.3 | 1 | 10
6 | 90 | CONCLUIDO | 4.8403 | 20.66 | 16.18 | 16.74 | 0.25 | 58 | 178.96 | 52.44 | 2.5 | 56 | 34.02 | 22305.48 | 196.08 | 1738.55 | 78.93 | 41.9 | 17669.86 | 0.53 | 0.86 | 3.78 | 1.14 | 1 | 10
7 | 90 | CONCLUIDO | 4.9325 | 20.27 | 16.04 | 18.87 | 0.27 | 51 | 179.33 | 52.44 | 2.75 | 49 | 34.14 | 22351.34 | 191.92 | 1738.38 | 74.98 | 41.9 | 15725.09 | 0.56 | 0.86 | 3.77 | 1.01 | 1 | 10
8 | 90 | CONCLUIDO | 5.0015 | 19.99 | 15.94 | 20.79 | 0.3 | 46 | 179.7 | 52.44 | 3 | 44 | 34.26 | 22397.24 | 188.73 | 1738.62 | 71.6 | 41.9 | 14061.15 | 0.59 | 0.87 | 3.76 | 0.91 | 1 | 10
9 | 90 | CONCLUIDO | 5.053 | 19.79 | 15.88 | 22.68 | 0.32 | 42 | 180.07 | 52.44 | 3.25 | 40 | 34.38 | 22443.18 | 185.88 | 1738.31 | 69.39 | 41.9 | 12978.25 | 0.6 | 0.87 | 3.77 | 0.85 | 1 | 10
10 | 90 | CONCLUIDO | 5.1001 | 19.61 | 15.8 | 24.31 | 0.34 | 39 | 180.45 | 52.44 | 3.5 | 37 | 34.51 | 22489.16 | 182.93 | 1738.62 | 67.3 | 41.9 | 11945.76 | 0.62 | 0.88 | 3.75 | 0.77 | 1 | 10
11 | 90 | CONCLUIDO | 5.1465 | 19.43 | 15.73 | 26.22 | 0.37 | 36 | 180.82 | 52.44 | 3.75 | 34 | 34.63 | 22535.19 | 179.84 | 1738.23 | 64.9 | 41.9 | 10761.32 | 0.65 | 0.88 | 3.75 | 0.7 | 1 | 10
12 | 90 | CONCLUIDO | 5.1908 | 19.26 | 15.67 | 28.49 | 0.39 | 33 | 181.19 | 52.44 | 4 | 31 | 34.75 | 22581.25 | 176.61 | 1738.28 | 63.19 | 41.9 | 9921.68 | 0.66 | 0.89 | 3.74 | 0.64 | 1 | 10
13 | 90 | CONCLUIDO | 5.2199 | 19.16 | 15.63 | 30.26 | 0.42 | 31 | 181.57 | 52.44 | 4.25 | 29 | 34.88 | 22627.36 | 173.75 | 1738.19 | 62.22 | 41.9 | 9445.56 | 0.67 | 0.89 | 3.74 | 0.6 | 1 | 10
14 | 90 | CONCLUIDO | 5.2503 | 19.05 | 15.59 | 32.26 | 0.44 | 29 | 181.94 | 52.44 | 4.5 | 27 | 35 | 22673.63 | 170.33 | 1738.17 | 60.68 | 41.9 | 8687.28 | 0.69 | 0.89 | 3.74 | 0.56 | 1 | 10
15 | 90 | CONCLUIDO | 5.2774 | 18.95 | 15.57 | 34.6 | 0.46 | 27 | 182.32 | 52.44 | 4.75 | 25 | 35.12 | 22719.83 | 167.06 | 1738.24 | 60 | 41.9 | 8358.29 | 0.7 | 0.89 | 3.74 | 0.54 | 1 | 10
16 | 90 | CONCLUIDO | 5.3125 | 18.82 | 15.51 | 37.23 | 0.49 | 25 | 182.69 | 52.44 | 5 | 23 | 35.25 | 22766.06 | 164.07 | 1738.35 | 58.43 | 41.9 | 7584.02 | 0.72 | 0.89 | 3.73 | 0.48 | 1 | 10
17 | 90 | CONCLUIDO | 5.3441 | 18.71 | 15.47 | 40.37 | 0.51 | 23 | 183.07 | 52.44 | 5.25 | 21 | 35.37 | 22812.34 | 160.99 | 1738.26 | 56.99 | 41.9 | 6873.76 | 0.74 | 0.9 | 3.73 | 0.44 | 1 | 10
18 | 90 | CONCLUIDO | 5.365 | 18.64 | 15.44 | 42.1 | 0.53 | 22 | 183.44 | 52.44 | 5.5 | 17 | 35.5 | 22858.66 | 158.54 | 1738.19 | 55.95 | 41.9 | 6358.19 | 0.75 | 0.9 | 3.73 | 0.41 | 1 | 10
19 | 90 | CONCLUIDO | 5.3715 | 18.62 | 15.45 | 44.14 | 0.55 | 21 | 183.82 | 52.44 | 5.75 | 8 | 35.63 | 22905.03 | 156.49 | 1738.25 | 55.97 | 41.9 | 6371.78 | 0.75 | 0.9 | 3.74 | 0.42 | 1 | 10
20 | 90 | CONCLUIDO | 5.3645 | 18.64 | 15.47 | 44.21 | 0.58 | 21 | 184.19 | 52.44 | 6 | 1 | 35.75 | 22951.43 | 155.46 | 1738.4 | 56.26 | 41.9 | 6519.43 | 0.74 | 0.9 | 3.75 | 0.44 | 1 | 10
21 | 90 | CONCLUIDO | 5.3644 | 18.64 | 15.47 | 44.21 | 0.6 | 21 | 184.57 | 52.44 | 6.25 | 0 | 35.88 | 22997.88 | 155.81 | 1738.34 | 56.21 | 41.9 | 6493.81 | 0.75 | 0.9 | 3.75 | 0.44 | 1 | 10