## Sheet1
| Volume de calda [L] | STATUS | Capacidade operacional [ha/h] | Tempo de missao [h] | Tempo util [h] | Tempo por voo [min] | Autonomia Projetada [h] | N° Voos | MTOW [kg] | Massa Estrutura [kg] | Combustível [kg] | Abastecimentos | Massa gerador | Potência gerador [W] | Combustível consumido [L] | Calda cons [L] | Distância percorrida [km] | Distância Pulverizando [km] | RTL ACUMULADO[m] | EOC [km/km] | EOC [h/h] | Tempo de manobra [h] | Tempo rtl_rtw [h] | V pulv [m/s] | V desloc [m/s]
0 | 35 | CONCLUIDO | 4.9847 | 20.06 | 16.72 | 11.94 | 0.22 | 84 | 80.84 | 35.1 | 1 | 82 | 9.74 | 10204.21 | 115.83 | 1738.66 | 96.04 | 41.9 | 26091.72 | 0.44 | 0.83 | 3.83 | 1.69 | 1 | 10
1 | 35 | CONCLUIDO | 5.1878 | 19.28 | 16.3 | 15.52 | 0.27 | 63 | 81.14 | 35.1 | 1.25 | 59 | 9.79 | 10241.25 | 107.38 | 1738.27 | 82.74 | 41.9 | 19548.73 | 0.51 | 0.85 | 3.8 | 1.27 | 1 | 10
2 | 35 | CONCLUIDO | 5.2935 | 18.89 | 16.1 | 18.58 | 0.32 | 52 | 81.44 | 35.1 | 1.5 | 16 | 9.84 | 10278.32 | 101.82 | 1738.44 | 75.09 | 41.9 | 15778.78 | 0.56 | 0.86 | 3.83 | 1.07 | 1 | 10
3 | 35 | CONCLUIDO | 5.3043 | 18.85 | 16.08 | 18.92 | 0.38 | 51 | 81.74 | 35.1 | 1.75 | 0 | 9.89 | 10315.41 | 101.43 | 1738.59 | 73.82 | 41.9 | 15146.6 | 0.57 | 0.86 | 3.84 | 1.05 | 1 | 10