## Sheet1
| Volume de calda [L] | STATUS | Capacidade operacional [ha/h] | Tempo de missao [h] | Tempo util [h] | Tempo por voo [min] | Autonomia Projetada [h] | N° Voos | MTOW [kg] | Massa Estrutura [kg] | Combustível [kg] | Abastecimentos | Massa gerador | Potência gerador [W] | Combustível consumido [L] | Calda cons [L] | Distância percorrida [km] | Distância Pulverizando [km] | RTL ACUMULADO[m] | EOC [km/km] | EOC [h/h] | Tempo de manobra [h] | Tempo rtl_rtw [h] | V pulv [m/s] | V desloc [m/s]
0 | 40 | CONCLUIDO | 4.8495 | 20.62 | 16.91 | 10.79 | 0.2 | 94 | 89.87 | 37.55 | 1 | 92 | 11.32 | 11317.98 | 129.43 | 1738.33 | 101.76 | 41.9 | 28901.21 | 0.41 | 0.82 | 3.84 | 1.87 | 1 | 10
1 | 40 | CONCLUIDO | 5.0777 | 19.69 | 16.43 | 14.08 | 0.24 | 70 | 90.18 | 37.55 | 1.25 | 68 | 11.37 | 11355.7 | 120.56 | 1738.61 | 87 | 41.9 | 21641.01 | 0.48 | 0.84 | 3.8 | 1.4 | 1 | 10
2 | 40 | CONCLUIDO | 5.2389 | 19.09 | 16.11 | 17.57 | 0.29 | 55 | 90.48 | 37.55 | 1.5 | 51 | 11.43 | 11393.43 | 113.05 | 1738.53 | 77.08 | 41.9 | 16756.13 | 0.54 | 0.86 | 3.77 | 1.08 | 1 | 10
3 | 40 | CONCLUIDO | 5.3137 | 18.82 | 15.99 | 20.41 | 0.34 | 47 | 90.79 | 37.55 | 1.75 | 21 | 11.49 | 11431.19 | 107.87 | 1738.42 | 71.87 | 41.9 | 14194.8 | 0.58 | 0.87 | 3.81 | 0.96 | 1 | 10
4 | 40 | CONCLUIDO | 5.3267 | 18.77 | 15.98 | 21.31 | 0.39 | 45 | 91.1 | 37.55 | 2 | 0 | 11.54 | 11468.97 | 107.27 | 1738.58 | 71.22 | 41.9 | 13879.31 | 0.59 | 0.87 | 3.82 | 0.95 | 1 | 10