## Sheet1
| Volume de calda [L] | STATUS | Capacidade operacional [ha/h] | Tempo de missao [h] | Tempo util [h] | Tempo por voo [min] | Autonomia Projetada [h] | N° Voos | MTOW [kg] | Massa Estrutura [kg] | Combustível [kg] | Abastecimentos | Massa gerador | Potência gerador [W] | Combustível consumido [L] | Calda cons [L] | Distância percorrida [km] | Distância Pulverizando [km] | RTL ACUMULADO[m] | EOC [km/km] | EOC [h/h] | Tempo de manobra [h] | Tempo rtl_rtw [h] | V pulv [m/s] | V desloc [m/s]
0 | 60 | CONCLUIDO | 5.9413 | 16.83 | 12.3 | 7.85 | 0.14 | 94 | 124.63 | 45 | 1 | 92 | 18.64 | 15605.44 | 129.83 | 198.07 | 86.56 | 25.4 | 29304.23 | 0.29 | 0.76 | 3.09 | 1.9 | 1 | 10
1 | 60 | CONCLUIDO | 6.3069 | 15.86 | 11.86 | 9.75 | 0.18 | 73 | 124.96 | 45 | 1.25 | 71 | 18.71 | 15645.96 | 125.01 | 198.02 | 72.65 | 25.4 | 22454.26 | 0.35 | 0.79 | 3.07 | 1.46 | 1 | 10
2 | 60 | CONCLUIDO | 6.5563 | 15.25 | 11.59 | 11.59 | 0.21 | 60 | 125.29 | 45 | 1.5 | 58 | 18.79 | 15686.51 | 121.9 | 197.99 | 64.41 | 25.4 | 18400.01 | 0.39 | 0.8 | 3.04 | 1.19 | 1 | 10
3 | 60 | CONCLUIDO | 6.7597 | 14.79 | 11.38 | 13.66 | 0.25 | 50 | 125.62 | 45 | 1.75 | 48 | 18.87 | 15727.09 | 119.53 | 197.9 | 58.34 | 25.4 | 15416.64 | 0.44 | 0.82 | 3.02 | 0.99 | 1 | 10
4 | 60 | CONCLUIDO | 6.8886 | 14.52 | 11.26 | 15.35 | 0.28 | 44 | 125.95 | 45 | 2 | 42 | 18.95 | 15767.7 | 117.96 | 197.9 | 54.02 | 25.4 | 13288.11 | 0.47 | 0.83 | 3.02 | 0.87 | 1 | 10
5 | 60 | CONCLUIDO | 7.0322 | 14.22 | 11.12 | 17.55 | 0.31 | 38 | 126.28 | 45 | 2.25 | 36 | 19.03 | 15808.34 | 116.25 | 197.81 | 50.05 | 25.4 | 11332.42 | 0.51 | 0.84 | 3 | 0.73 | 1 | 10
6 | 60 | CONCLUIDO | 7.0908 | 14.1 | 11.08 | 18.99 | 0.35 | 35 | 126.61 | 45 | 2.5 | 33 | 19.11 | 15849 | 115.67 | 197.78 | 48.48 | 25.4 | 10561.83 | 0.52 | 0.84 | 3 | 0.68 | 1 | 10
7 | 60 | CONCLUIDO | 7.1862 | 13.92 | 10.99 | 21.27 | 0.38 | 31 | 126.94 | 45 | 2.75 | 29 | 19.19 | 15889.69 | 114.58 | 197.86 | 46.11 | 25.4 | 9398.1 | 0.55 | 0.85 | 2.99 | 0.6 | 1 | 10
8 | 60 | CONCLUIDO | 7.2315 | 13.83 | 10.96 | 22.67 | 0.42 | 29 | 127.27 | 45 | 3 | 27 | 19.27 | 15930.42 | 113.95 | 197.81 | 44.78 | 25.4 | 8740.67 | 0.57 | 0.85 | 2.99 | 0.56 | 1 | 10
9 | 60 | CONCLUIDO | 7.2975 | 13.7 | 10.91 | 25.17 | 0.45 | 26 | 127.6 | 45 | 3.25 | 24 | 19.35 | 15971.17 | 113.19 | 197.85 | 43.33 | 25.4 | 8032.52 | 0.59 | 0.85 | 2.98 | 0.51 | 1 | 10
10 | 60 | CONCLUIDO | 7.3626 | 13.58 | 10.84 | 27.09 | 0.48 | 24 | 127.93 | 45 | 3.5 | 22 | 19.43 | 16011.95 | 112.26 | 197.84 | 41.28 | 25.4 | 7013.69 | 0.62 | 0.86 | 2.97 | 0.44 | 1 | 10
11 | 60 | CONCLUIDO | 7.3763 | 13.56 | 10.84 | 28.27 | 0.52 | 23 | 128.26 | 45 | 3.75 | 21 | 19.51 | 16052.76 | 112.07 | 197.81 | 41.23 | 25.4 | 6993.68 | 0.62 | 0.86 | 2.98 | 0.45 | 1 | 10
12 | 60 | CONCLUIDO | 7.4247 | 13.47 | 10.8 | 30.86 | 0.55 | 21 | 128.59 | 45 | 4 | 19 | 19.59 | 16093.6 | 111.44 | 197.75 | 40.05 | 25.4 | 6418.08 | 0.63 | 0.86 | 2.98 | 0.41 | 1 | 10
13 | 60 | CONCLUIDO | 7.4511 | 13.42 | 10.78 | 32.33 | 0.58 | 20 | 128.92 | 45 | 4.25 | 18 | 19.68 | 16134.46 | 111.13 | 197.83 | 39.18 | 25.4 | 5986.73 | 0.65 | 0.86 | 2.98 | 0.39 | 1 | 10
14 | 60 | CONCLUIDO | 7.4776 | 13.37 | 10.76 | 33.96 | 0.62 | 19 | 129.25 | 45 | 4.5 | 17 | 19.76 | 16175.36 | 110.68 | 197.78 | 38.67 | 25.4 | 5738.24 | 0.66 | 0.87 | 2.97 | 0.37 | 1 | 10
15 | 60 | CONCLUIDO | 7.5055 | 13.32 | 10.73 | 35.77 | 0.65 | 18 | 129.59 | 45 | 4.75 | 16 | 19.84 | 16216.29 | 110.12 | 197.79 | 37.9 | 25.4 | 5355.06 | 0.67 | 0.87 | 2.97 | 0.34 | 1 | 10
16 | 60 | CONCLUIDO | 7.5227 | 13.29 | 10.73 | 37.86 | 0.68 | 17 | 129.92 | 45 | 5 | 15 | 19.92 | 16257.24 | 109.67 | 197.81 | 37.92 | 25.4 | 5372.71 | 0.67 | 0.87 | 2.96 | 0.33 | 1 | 10
17 | 60 | CONCLUIDO | 7.5624 | 13.22 | 10.68 | 40.06 | 0.71 | 16 | 130.25 | 45 | 5.25 | 14 | 20 | 16298.23 | 109.1 | 197.79 | 36.5 | 25.4 | 4663.98 | 0.7 | 0.87 | 2.96 | 0.29 | 1 | 10
18 | 60 | CONCLUIDO | 7.5587 | 13.23 | 10.69 | 40.08 | 0.74 | 16 | 130.58 | 45 | 5.5 | 14 | 20.09 | 16339.24 | 109.01 | 197.81 | 36.76 | 25.4 | 4798.51 | 0.69 | 0.87 | 2.96 | 0.3 | 1 | 10
19 | 60 | CONCLUIDO | 7.5866 | 13.18 | 10.67 | 42.66 | 0.78 | 15 | 130.92 | 45 | 5.75 | 13 | 20.17 | 16380.29 | 108.51 | 197.78 | 35.94 | 25.4 | 4390.01 | 0.71 | 0.87 | 2.96 | 0.27 | 1 | 10
20 | 60 | CONCLUIDO | 7.6153 | 13.13 | 10.64 | 45.61 | 0.81 | 14 | 131.25 | 45 | 6 | 12 | 20.25 | 16421.36 | 108.02 | 197.78 | 35.33 | 25.4 | 4089.81 | 0.72 | 0.87 | 2.96 | 0.25 | 1 | 10
21 | 60 | CONCLUIDO | 7.6105 | 13.14 | 10.65 | 45.64 | 0.84 | 14 | 131.58 | 45 | 6.25 | 12 | 20.34 | 16462.46 | 107.85 | 197.85 | 35.52 | 25.4 | 4185.67 | 0.72 | 0.87 | 2.96 | 0.26 | 1 | 10
22 | 60 | CONCLUIDO | 7.6384 | 13.09 | 10.63 | 49.05 | 0.87 | 13 | 131.92 | 45 | 6.5 | 11 | 20.42 | 16503.6 | 107.53 | 197.76 | 34.78 | 25.4 | 3821.37 | 0.73 | 0.88 | 2.96 | 0.24 | 1 | 10
23 | 60 | CONCLUIDO | 7.644 | 13.08 | 10.62 | 49.01 | 0.9 | 13 | 132.25 | 45 | 6.75 | 11 | 20.5 | 16544.76 | 107.19 | 197.77 | 34.51 | 25.4 | 3688.26 | 0.74 | 0.88 | 2.96 | 0.23 | 1 | 10
24 | 60 | CONCLUIDO | 7.6599 | 13.06 | 10.62 | 53.08 | 0.93 | 12 | 132.58 | 45 | 7 | 10 | 20.59 | 16585.95 | 106.78 | 197.79 | 34.29 | 25.4 | 3579.56 | 0.74 | 0.88 | 2.96 | 0.23 | 1 | 10
25 | 60 | CONCLUIDO | 7.6635 | 13.05 | 10.61 | 53.05 | 0.96 | 12 | 132.92 | 45 | 7.25 | 10 | 20.67 | 16627.17 | 106.55 | 197.75 | 34.33 | 25.4 | 3601.71 | 0.74 | 0.88 | 2.96 | 0.22 | 1 | 10
26 | 60 | CONCLUIDO | 7.6619 | 13.05 | 10.61 | 53.06 | 0.99 | 12 | 133.25 | 45 | 7.5 | 10 | 20.76 | 16668.43 | 106.05 | 197.77 | 34.34 | 25.4 | 3605.95 | 0.74 | 0.88 | 2.96 | 0.22 | 1 | 10
27 | 60 | CONCLUIDO | 7.6941 | 13 | 10.58 | 57.73 | 1.03 | 11 | 133.59 | 45 | 7.75 | 9 | 20.84 | 16709.71 | 105.63 | 197.77 | 33.41 | 25.4 | 3144.57 | 0.76 | 0.88 | 2.96 | 0.19 | 1 | 10
28 | 60 | CONCLUIDO | 7.6913 | 13 | 10.59 | 57.75 | 1.06 | 11 | 133.92 | 45 | 8 | 9 | 20.93 | 16751.02 | 105.62 | 197.78 | 33.54 | 25.4 | 3212.06 | 0.76 | 0.88 | 2.96 | 0.2 | 1 | 10
29 | 60 | CONCLUIDO | 7.6961 | 12.99 | 10.58 | 57.71 | 1.09 | 11 | 134.26 | 45 | 8.25 | 9 | 21.01 | 16792.37 | 105.22 | 197.79 | 33.22 | 25.4 | 3051.84 | 0.76 | 0.88 | 2.96 | 0.19 | 1 | 10
30 | 60 | CONCLUIDO | 7.7187 | 12.96 | 10.57 | 63.41 | 1.12 | 10 | 134.59 | 45 | 8.5 | 8 | 21.1 | 16833.86 | 105 | 197.76 | 32.82 | 25.4 | 2854.34 | 0.77 | 0.88 | 2.96 | 0.18 | 1 | 10
31 | 60 | CONCLUIDO | 7.7258 | 12.94 | 10.56 | 63.34 | 1.15 | 10 | 134.93 | 45 | 8.75 | 8 | 21.18 | 16875.27 | 104.82 | 197.77 | 32.62 | 25.4 | 2757.78 | 0.78 | 0.88 | 2.95 | 0.17 | 1 | 10
32 | 60 | CONCLUIDO | 7.7199 | 12.95 | 10.57 | 63.39 | 1.18 | 10 | 135.27 | 45 | 9 | 8 | 21.27 | 16916.71 | 104.59 | 197.76 | 32.93 | 25.4 | 2909.03 | 0.77 | 0.88 | 2.95 | 0.18 | 1 | 10
33 | 60 | CONCLUIDO | 7.7488 | 12.91 | 10.54 | 70.29 | 1.21 | 9 | 135.6 | 45 | 9.25 | 7 | 21.35 | 16958.17 | 103.45 | 197.77 | 32.09 | 25.4 | 2493.61 | 0.79 | 0.88 | 2.95 | 0.15 | 1 | 10
34 | 60 | CONCLUIDO | 7.7381 | 12.92 | 10.56 | 70.41 | 1.24 | 9 | 135.94 | 45 | 9.5 | 7 | 21.44 | 16999.67 | 103.82 | 197.76 | 32.66 | 25.4 | 2783.35 | 0.78 | 0.88 | 2.96 | 0.17 | 1 | 10
35 | 60 | CONCLUIDO | 7.7418 | 12.92 | 10.55 | 70.36 | 1.26 | 9 | 136.27 | 45 | 9.75 | 7 | 21.53 | 17041.2 | 103.71 | 197.78 | 32.43 | 25.4 | 2667.78 | 0.78 | 0.88 | 2.96 | 0.16 | 1 | 10
36 | 60 | CONCLUIDO | 7.7463 | 12.91 | 10.55 | 70.31 | 1.29 | 9 | 136.61 | 45 | 10 | 7 | 21.61 | 17082.76 | 103.24 | 197.75 | 32.29 | 25.4 | 2595.34 | 0.79 | 0.88 | 2.95 | 0.16 | 1 | 10
37 | 60 | CONCLUIDO | 7.7426 | 12.92 | 10.55 | 70.36 | 1.32 | 9 | 136.95 | 45 | 10.25 | 7 | 21.7 | 17124.35 | 103.09 | 197.77 | 32.52 | 25.4 | 2710.83 | 0.78 | 0.88 | 2.95 | 0.16 | 1 | 10
38 | 60 | CONCLUIDO | 7.773 | 12.86 | 10.53 | 78.96 | 1.35 | 8 | 137.29 | 45 | 10.5 | 6 | 21.79 | 17165.97 | 102.46 | 197.77 | 31.73 | 25.4 | 2322.76 | 0.8 | 0.88 | 2.95 | 0.14 | 1 | 10
39 | 60 | CONCLUIDO | 7.7782 | 12.86 | 10.52 | 78.9 | 1.38 | 8 | 137.62 | 45 | 10.75 | 6 | 21.88 | 17207.62 | 102.29 | 197.75 | 31.41 | 25.4 | 2159.97 | 0.81 | 0.88 | 2.95 | 0.13 | 1 | 10
40 | 60 | CONCLUIDO | 7.7734 | 12.86 | 10.53 | 78.96 | 1.41 | 8 | 137.96 | 45 | 11 | 6 | 21.96 | 17249.3 | 102.36 | 197.76 | 31.63 | 25.4 | 2271.82 | 0.8 | 0.88 | 2.95 | 0.14 | 1 | 10
41 | 60 | CONCLUIDO | 7.7762 | 12.86 | 10.52 | 78.92 | 1.44 | 8 | 138.3 | 45 | 11.25 | 6 | 22.05 | 17291.02 | 102.03 | 197.77 | 31.51 | 25.4 | 2213.07 | 0.81 | 0.88 | 2.95 | 0.13 | 1 | 10
42 | 60 | CONCLUIDO | 7.7735 | 12.86 | 10.53 | 78.96 | 1.47 | 8 | 138.64 | 45 | 11.5 | 6 | 22.14 | 17332.76 | 101.83 | 197.76 | 31.67 | 25.4 | 2290.48 | 0.8 | 0.88 | 2.95 | 0.14 | 1 | 10
43 | 60 | CONCLUIDO | 7.775 | 12.86 | 10.53 | 78.94 | 1.5 | 8 | 138.98 | 45 | 11.75 | 6 | 22.23 | 17374.54 | 101.27 | 197.76 | 31.45 | 25.4 | 2181.01 | 0.81 | 0.88 | 2.96 | 0.14 | 1 | 10
44 | 60 | CONCLUIDO | 7.8005 | 12.82 | 10.51 | 90.07 | 1.52 | 7 | 139.32 | 45 | 12 | 5 | 22.32 | 17416.34 | 100.52 | 197.78 | 31.09 | 25.4 | 2007.81 | 0.82 | 0.89 | 2.95 | 0.12 | 1 | 10
45 | 60 | CONCLUIDO | 7.8023 | 12.82 | 10.51 | 90.05 | 1.55 | 7 | 139.66 | 45 | 12.25 | 5 | 22.41 | 17458.18 | 100.92 | 197.75 | 31.03 | 25.4 | 1973.62 | 0.82 | 0.89 | 2.95 | 0.12 | 1 | 10
46 | 60 | CONCLUIDO | 7.799 | 12.82 | 10.51 | 90.1 | 1.58 | 7 | 140 | 45 | 12.5 | 5 | 22.5 | 17500.05 | 101.05 | 197.79 | 31.09 | 25.4 | 2004.24 | 0.82 | 0.89 | 2.95 | 0.12 | 1 | 10
47 | 60 | CONCLUIDO | 7.8003 | 12.82 | 10.51 | 90.08 | 1.61 | 7 | 140.33 | 45 | 12.75 | 5 | 22.59 | 17541.95 | 100.72 | 197.78 | 31.09 | 25.4 | 2008.1 | 0.82 | 0.89 | 2.95 | 0.12 | 1 | 10
48 | 60 | CONCLUIDO | 7.7958 | 12.83 | 10.52 | 90.14 | 1.63 | 7 | 140.67 | 45 | 13 | 5 | 22.68 | 17583.88 | 100.7 | 197.76 | 31.29 | 25.4 | 2108.13 | 0.81 | 0.88 | 2.95 | 0.13 | 1 | 10
49 | 60 | CONCLUIDO | 7.7998 | 12.82 | 10.51 | 90.08 | 1.66 | 7 | 141.02 | 45 | 13.25 | 5 | 22.77 | 17625.85 | 100.01 | 197.75 | 31.12 | 25.4 | 2022.31 | 0.82 | 0.89 | 2.95 | 0.12 | 1 | 10
50 | 60 | CONCLUIDO | 7.7968 | 12.83 | 10.51 | 90.13 | 1.69 | 7 | 141.36 | 45 | 13.5 | 5 | 22.86 | 17667.84 | 99.56 | 197.76 | 31.33 | 25.4 | 2124.77 | 0.81 | 0.88 | 2.95 | 0.12 | 1 | 10
51 | 60 | CONCLUIDO | 7.7963 | 12.83 | 10.52 | 90.13 | 1.72 | 7 | 141.7 | 45 | 13.75 | 5 | 22.95 | 17709.87 | 99.1 | 197.79 | 31.26 | 25.4 | 2092.83 | 0.81 | 0.88 | 2.95 | 0.13 | 1 | 10
52 | 60 | CONCLUIDO | 7.8008 | 12.82 | 10.51 | 90.07 | 1.74 | 7 | 142.04 | 45 | 14 | 5 | 23.04 | 17751.93 | 98.48 | 197.75 | 31.13 | 25.4 | 2026.59 | 0.82 | 0.89 | 2.95 | 0.12 | 1 | 10
53 | 60 | CONCLUIDO | 7.83 | 12.77 | 10.49 | 104.86 | 1.77 | 6 | 142.38 | 45 | 14.25 | 4 | 23.13 | 17794.02 | 98.01 | 197.76 | 30.27 | 25.4 | 1602.64 | 0.84 | 0.89 | 2.95 | 0.1 | 1 | 10
54 | 60 | CONCLUIDO | 7.8305 | 12.77 | 10.48 | 104.85 | 1.8 | 6 | 142.72 | 45 | 14.5 | 4 | 23.22 | 17836.15 | 98.06 | 197.76 | 30.32 | 25.4 | 1627.99 | 0.84 | 0.89 | 2.95 | 0.1 | 1 | 10
55 | 60 | CONCLUIDO | 7.8317 | 12.77 | 10.48 | 104.83 | 1.82 | 6 | 143.06 | 45 | 14.75 | 4 | 23.31 | 17878.3 | 98.28 | 197.75 | 30.38 | 25.4 | 1653.77 | 0.84 | 0.89 | 2.95 | 0.09 | 1 | 10
56 | 60 | CONCLUIDO | 7.8295 | 12.77 | 10.49 | 104.87 | 1.85 | 6 | 143.4 | 45 | 15 | 4 | 23.41 | 17920.49 | 98.47 | 197.76 | 30.43 | 25.4 | 1682.39 | 0.83 | 0.89 | 2.95 | 0.1 | 1 | 10
57 | 60 | CONCLUIDO | 7.8315 | 12.77 | 10.48 | 104.83 | 1.88 | 6 | 143.75 | 45 | 15.25 | 4 | 23.5 | 17962.71 | 98.09 | 197.77 | 30.21 | 25.4 | 1571.89 | 0.84 | 0.89 | 2.95 | 0.09 | 1 | 10
58 | 60 | CONCLUIDO | 7.8315 | 12.77 | 10.48 | 104.83 | 1.9 | 6 | 144.09 | 45 | 15.5 | 4 | 23.59 | 18004.96 | 97.99 | 197.75 | 30.36 | 25.4 | 1648.17 | 0.84 | 0.89 | 2.95 | 0.09 | 1 | 10
59 | 60 | CONCLUIDO | 7.8305 | 12.77 | 10.48 | 104.85 | 1.93 | 6 | 144.43 | 45 | 15.75 | 4 | 23.68 | 18047.25 | 97.7 | 197.77 | 30.4 | 25.4 | 1667.72 | 0.84 | 0.89 | 2.95 | 0.1 | 1 | 10
60 | 60 | CONCLUIDO | 7.8276 | 12.78 | 10.49 | 104.9 | 1.96 | 6 | 144.77 | 45 | 16 | 4 | 23.78 | 18089.56 | 97.39 | 197.76 | 30.45 | 25.4 | 1692.59 | 0.83 | 0.89 | 2.95 | 0.1 | 1 | 10
61 | 60 | CONCLUIDO | 7.8334 | 12.77 | 10.48 | 104.8 | 1.98 | 6 | 145.12 | 45 | 16.25 | 4 | 23.87 | 18131.91 | 96.63 | 197.76 | 30.23 | 25.4 | 1583.3 | 0.84 | 0.89 | 2.95 | 0.09 | 1 | 10
62 | 60 | CONCLUIDO | 7.8303 | 12.77 | 10.49 | 104.85 | 2.01 | 6 | 145.46 | 45 | 16.5 | 4 | 23.96 | 18174.29 | 96.34 | 197.75 | 30.39 | 25.4 | 1662.21 | 0.84 | 0.89 | 2.95 | 0.1 | 1 | 10
63 | 60 | CONCLUIDO | 7.8309 | 12.77 | 10.48 | 104.84 | 2.03 | 6 | 145.81 | 45 | 16.75 | 4 | 24.06 | 18216.71 | 95.58 | 197.76 | 30.43 | 25.4 | 1679.09 | 0.83 | 0.89 | 2.95 | 0.09 | 1 | 10
64 | 60 | CONCLUIDO | 7.8512 | 12.74 | 10.48 | 125.72 | 2.06 | 5 | 146.15 | 45 | 17 | 3 | 24.15 | 18259.16 | 94.83 | 197.75 | 30.08 | 25.4 | 1510.93 | 0.84 | 0.89 | 2.95 | 0.09 | 1 | 10
65 | 60 | CONCLUIDO | 7.85 | 12.74 | 10.48 | 125.75 | 2.08 | 5 | 146.49 | 45 | 17.25 | 3 | 24.25 | 18301.64 | 95.18 | 197.75 | 30.23 | 25.4 | 1583.56 | 0.84 | 0.89 | 2.95 | 0.09 | 1 | 10
66 | 60 | CONCLUIDO | 7.8529 | 12.73 | 10.47 | 125.69 | 2.11 | 5 | 146.84 | 45 | 17.5 | 3 | 24.34 | 18344.15 | 95.15 | 197.76 | 30.05 | 25.4 | 1494.83 | 0.85 | 0.89 | 2.95 | 0.08 | 1 | 10
67 | 60 | CONCLUIDO | 7.8544 | 12.73 | 10.47 | 125.66 | 2.13 | 5 | 147.18 | 45 | 17.75 | 3 | 24.44 | 18386.69 | 95.09 | 197.75 | 29.93 | 25.4 | 1435.37 | 0.85 | 0.89 | 2.95 | 0.08 | 1 | 10
68 | 60 | CONCLUIDO | 7.8567 | 12.73 | 10.47 | 125.62 | 2.16 | 5 | 147.53 | 45 | 18 | 3 | 24.53 | 18429.27 | 95.09 | 197.77 | 29.79 | 25.4 | 1365.49 | 0.85 | 0.89 | 2.95 | 0.08 | 1 | 10
69 | 60 | CONCLUIDO | 7.8549 | 12.73 | 10.47 | 125.65 | 2.18 | 5 | 147.87 | 45 | 18.25 | 3 | 24.63 | 18471.89 | 95.08 | 197.75 | 29.84 | 25.4 | 1391.98 | 0.85 | 0.89 | 2.95 | 0.08 | 1 | 10
70 | 60 | CONCLUIDO | 7.8579 | 12.73 | 10.47 | 125.59 | 2.21 | 5 | 148.22 | 45 | 18.5 | 3 | 24.72 | 18514.53 | 94.96 | 197.76 | 29.83 | 25.4 | 1387.08 | 0.85 | 0.89 | 2.94 | 0.08 | 1 | 10
71 | 60 | CONCLUIDO | 7.8558 | 12.73 | 10.47 | 125.63 | 2.23 | 5 | 148.57 | 45 | 18.75 | 3 | 24.82 | 18557.21 | 94.62 | 197.77 | 29.83 | 25.4 | 1384.61 | 0.85 | 0.89 | 2.95 | 0.08 | 1 | 10
72 | 60 | CONCLUIDO | 7.8556 | 12.73 | 10.47 | 125.64 | 2.26 | 5 | 148.91 | 45 | 19 | 2 | 24.92 | 18599.92 | 94.52 | 197.78 | 29.82 | 25.4 | 1383.11 | 0.85 | 0.89 | 2.95 | 0.08 | 1 | 10
73 | 60 | CONCLUIDO | 7.8575 | 12.73 | 10.47 | 125.6 | 2.28 | 5 | 149.26 | 45 | 19.25 | 2 | 25.01 | 18642.66 | 94.34 | 197.78 | 29.74 | 25.4 | 1341.17 | 0.85 | 0.89 | 2.95 | 0.08 | 1 | 10
74 | 60 | CONCLUIDO | 7.8585 | 12.72 | 10.46 | 125.58 | 2.31 | 5 | 149.61 | 45 | 19.5 | 2 | 25.11 | 18685.44 | 94.17 | 197.78 | 29.67 | 25.4 | 1307.76 | 0.86 | 0.89 | 2.95 | 0.07 | 1 | 10
75 | 60 | CONCLUIDO | 7.8558 | 12.73 | 10.47 | 125.63 | 2.33 | 5 | 149.95 | 45 | 19.75 | 2 | 25.21 | 18728.26 | 93.96 | 197.78 | 29.87 | 25.4 | 1406.45 | 0.85 | 0.89 | 2.95 | 0.08 | 1 | 10
76 | 60 | CONCLUIDO | 7.8549 | 12.73 | 10.47 | 125.65 | 2.36 | 5 | 150.3 | 45 | 20 | 2 | 25.3 | 18771.1 | 93.8 | 197.81 | 29.83 | 25.4 | 1385.29 | 0.85 | 0.89 | 2.95 | 0.08 | 1 | 10
77 | 60 | CONCLUIDO | 7.8532 | 12.73 | 10.47 | 125.68 | 2.38 | 5 | 150.65 | 45 | 20.25 | 0 | 25.4 | 18813.98 | 93.92 | 197.78 | 29.82 | 25.4 | 1381.23 | 0.85 | 0.89 | 2.95 | 0.08 | 1 | 10