## Sheet1
| Volume de calda [L] | STATUS | Capacidade operacional [ha/h] | Tempo de missao [h] | Tempo util [h] | Tempo por voo [min] | Autonomia Projetada [h] | N° Voos | MTOW [kg] | Massa Estrutura [kg] | Combustível [kg] | Abastecimentos | Massa gerador | Potência gerador [W] | Combustível consumido [L] | Calda cons [L] | Distância percorrida [km] | Distância Pulverizando [km] | RTL ACUMULADO[m] | EOC [km/km] | EOC [h/h] | Tempo de manobra [h] | Tempo rtl_rtw [h] | V pulv [m/s] | V desloc [m/s]
0 | 75 | CONCLUIDO | 5.4913 | 18.21 | 12.6 | 6.94 | 0.12 | 109 | 150.44 | 49.1 | 1 | 107 | 25.34 | 18787.76 | 150.54 | 197.95 | 96.2 | 25.4 | 34051.63 | 0.26 | 0.74 | 3.11 | 2.21 | 1 | 10
1 | 75 | CONCLUIDO | 5.9039 | 16.94 | 12.1 | 8.64 | 0.15 | 84 | 150.78 | 49.1 | 1.25 | 82 | 25.44 | 18830.65 | 144.3 | 197.99 | 80.18 | 25.4 | 26165.72 | 0.32 | 0.77 | 3.08 | 1.7 | 1 | 10
2 | 75 | CONCLUIDO | 6.2079 | 16.11 | 11.75 | 10.37 | 0.18 | 68 | 151.13 | 49.1 | 1.5 | 66 | 25.54 | 18873.58 | 140.1 | 197.93 | 69.48 | 25.4 | 20897.28 | 0.37 | 0.79 | 3.06 | 1.36 | 1 | 10
3 | 75 | CONCLUIDO | 6.412 | 15.6 | 11.55 | 11.95 | 0.2 | 58 | 151.48 | 49.1 | 1.75 | 56 | 25.64 | 18916.54 | 137.46 | 197.93 | 63.39 | 25.4 | 17900.81 | 0.4 | 0.81 | 3.03 | 1.15 | 1 | 10
4 | 75 | CONCLUIDO | 6.5905 | 15.17 | 11.37 | 13.64 | 0.23 | 50 | 151.83 | 49.1 | 2 | 48 | 25.73 | 18959.54 | 135.16 | 197.87 | 57.79 | 25.4 | 15140.81 | 0.44 | 0.82 | 3.02 | 0.98 | 1 | 10
5 | 75 | CONCLUIDO | 6.7231 | 14.87 | 11.25 | 15.35 | 0.26 | 44 | 152.18 | 49.1 | 2.25 | 42 | 25.83 | 19002.56 | 133.62 | 197.81 | 53.97 | 25.4 | 13262.16 | 0.47 | 0.83 | 3.01 | 0.86 | 1 | 10
6 | 75 | CONCLUIDO | 6.8388 | 14.62 | 11.15 | 17.16 | 0.29 | 39 | 152.53 | 49.1 | 2.5 | 37 | 25.93 | 19045.63 | 132.31 | 197.83 | 51.25 | 25.4 | 11924.19 | 0.5 | 0.83 | 3 | 0.76 | 1 | 10
7 | 75 | CONCLUIDO | 6.9065 | 14.48 | 11.1 | 18.5 | 0.32 | 36 | 152.88 | 49.1 | 2.75 | 34 | 26.03 | 19088.72 | 131.45 | 197.8 | 49.27 | 25.4 | 10953.29 | 0.52 | 0.84 | 3 | 0.71 | 1 | 10
8 | 75 | CONCLUIDO | 6.9828 | 14.32 | 11.04 | 20.07 | 0.35 | 33 | 153.23 | 49.1 | 3 | 31 | 26.13 | 19131.85 | 130.58 | 197.82 | 47.47 | 25.4 | 10066.54 | 0.54 | 0.84 | 2.99 | 0.64 | 1 | 10
9 | 75 | CONCLUIDO | 7.0613 | 14.16 | 10.97 | 21.94 | 0.37 | 30 | 153.58 | 49.1 | 3.25 | 28 | 26.23 | 19175.02 | 129.58 | 197.86 | 45.29 | 25.4 | 8992.29 | 0.56 | 0.85 | 2.99 | 0.58 | 1 | 10
10 | 75 | CONCLUIDO | 7.1118 | 14.06 | 10.93 | 23.42 | 0.4 | 28 | 153.93 | 49.1 | 3.5 | 26 | 26.33 | 19218.22 | 128.96 | 197.84 | 44.17 | 25.4 | 8440.7 | 0.58 | 0.85 | 2.98 | 0.54 | 1 | 10
11 | 75 | CONCLUIDO | 7.1642 | 13.96 | 10.89 | 25.12 | 0.43 | 26 | 154.28 | 49.1 | 3.75 | 24 | 26.43 | 19261.45 | 128.23 | 197.86 | 42.95 | 25.4 | 7839.22 | 0.59 | 0.85 | 2.98 | 0.5 | 1 | 10
12 | 75 | CONCLUIDO | 7.2202 | 13.85 | 10.84 | 27.1 | 0.46 | 24 | 154.63 | 49.1 | 4 | 22 | 26.53 | 19304.72 | 127.56 | 197.77 | 41.28 | 25.4 | 7017.76 | 0.62 | 0.86 | 2.98 | 0.45 | 1 | 10
13 | 75 | CONCLUIDO | 7.2381 | 13.82 | 10.84 | 28.27 | 0.49 | 23 | 154.98 | 49.1 | 4.25 | 21 | 26.63 | 19348.03 | 127.36 | 197.78 | 41.28 | 25.4 | 7019.99 | 0.62 | 0.86 | 2.98 | 0.45 | 1 | 10
14 | 75 | CONCLUIDO | 7.2701 | 13.76 | 10.81 | 29.47 | 0.51 | 22 | 155.33 | 49.1 | 4.5 | 20 | 26.74 | 19391.36 | 126.83 | 197.77 | 40.33 | 25.4 | 6553.42 | 0.63 | 0.86 | 2.97 | 0.42 | 1 | 10
15 | 75 | CONCLUIDO | 7.3281 | 13.65 | 10.76 | 32.28 | 0.54 | 20 | 155.68 | 49.1 | 4.75 | 18 | 26.84 | 19434.74 | 126.01 | 197.77 | 38.82 | 25.4 | 5806.14 | 0.65 | 0.86 | 2.97 | 0.37 | 1 | 10
16 | 75 | CONCLUIDO | 7.3523 | 13.6 | 10.74 | 33.93 | 0.57 | 19 | 156.03 | 49.1 | 5 | 17 | 26.94 | 19478.15 | 125.67 | 197.77 | 38.44 | 25.4 | 5621.89 | 0.66 | 0.87 | 2.97 | 0.35 | 1 | 10
17 | 75 | CONCLUIDO | 7.3528 | 13.6 | 10.74 | 33.93 | 0.59 | 19 | 156.39 | 49.1 | 5.25 | 17 | 27.04 | 19521.59 | 125.56 | 197.79 | 38.27 | 25.4 | 5533.7 | 0.66 | 0.87 | 2.97 | 0.35 | 1 | 10
18 | 75 | CONCLUIDO | 7.3745 | 13.56 | 10.73 | 35.78 | 0.62 | 18 | 156.74 | 49.1 | 5.5 | 16 | 27.14 | 19565.07 | 125.38 | 197.79 | 37.89 | 25.4 | 5349.64 | 0.67 | 0.87 | 2.97 | 0.34 | 1 | 10
19 | 75 | CONCLUIDO | 7.3974 | 13.52 | 10.72 | 37.84 | 0.65 | 17 | 157.09 | 49.1 | 5.75 | 15 | 27.25 | 19608.58 | 124.97 | 197.78 | 37.79 | 25.4 | 5308.23 | 0.67 | 0.87 | 2.97 | 0.33 | 1 | 10
20 | 75 | CONCLUIDO | 7.4379 | 13.44 | 10.68 | 40.05 | 0.67 | 16 | 157.44 | 49.1 | 6 | 14 | 27.35 | 19652.13 | 124.33 | 197.8 | 36.32 | 25.4 | 4576.36 | 0.7 | 0.87 | 2.97 | 0.29 | 1 | 10
21 | 75 | CONCLUIDO | 7.4294 | 13.46 | 10.69 | 40.11 | 0.7 | 16 | 157.8 | 49.1 | 6.25 | 14 | 27.45 | 19695.71 | 124.48 | 197.83 | 36.81 | 25.4 | 4821.8 | 0.69 | 0.87 | 2.96 | 0.3 | 1 | 10
22 | 75 | CONCLUIDO | 7.4577 | 13.41 | 10.67 | 42.7 | 0.73 | 15 | 158.15 | 49.1 | 6.5 | 13 | 27.56 | 19739.33 | 124.05 | 197.76 | 36.24 | 25.4 | 4539.17 | 0.7 | 0.87 | 2.96 | 0.28 | 1 | 10
23 | 75 | CONCLUIDO | 7.4636 | 13.4 | 10.66 | 42.65 | 0.75 | 15 | 158.51 | 49.1 | 6.75 | 13 | 27.66 | 19782.99 | 123.64 | 197.77 | 35.88 | 25.4 | 4360.49 | 0.71 | 0.87 | 2.96 | 0.27 | 1 | 10
24 | 75 | CONCLUIDO | 7.4913 | 13.35 | 10.64 | 45.62 | 0.78 | 14 | 158.86 | 49.1 | 7 | 12 | 27.77 | 19826.68 | 123.36 | 197.81 | 35.32 | 25.4 | 4087.15 | 0.72 | 0.87 | 2.96 | 0.25 | 1 | 10
25 | 75 | CONCLUIDO | 7.4849 | 13.36 | 10.66 | 45.67 | 0.81 | 14 | 159.22 | 49.1 | 7.25 | 12 | 27.87 | 19870.53 | 123.11 | 197.77 | 35.73 | 25.4 | 4290.35 | 0.71 | 0.87 | 2.96 | 0.27 | 1 | 10
26 | 75 | CONCLUIDO | 7.5121 | 13.31 | 10.64 | 49.1 | 0.83 | 13 | 159.57 | 49.1 | 7.5 | 11 | 27.98 | 19914.3 | 123.08 | 197.78 | 35.16 | 25.4 | 4009.82 | 0.72 | 0.87 | 2.96 | 0.25 | 1 | 10
27 | 75 | CONCLUIDO | 7.5221 | 13.29 | 10.62 | 49.02 | 0.86 | 13 | 159.92 | 49.1 | 7.75 | 11 | 28.08 | 19958.1 | 122.6 | 197.75 | 34.64 | 25.4 | 3749.33 | 0.73 | 0.88 | 2.96 | 0.23 | 1 | 10
28 | 75 | CONCLUIDO | 7.5415 | 13.26 | 10.62 | 53.08 | 0.88 | 12 | 160.28 | 49.1 | 8 | 10 | 28.19 | 20001.93 | 122.23 | 197.78 | 34.44 | 25.4 | 3658.22 | 0.74 | 0.88 | 2.96 | 0.23 | 1 | 10
29 | 75 | CONCLUIDO | 7.5457 | 13.25 | 10.61 | 53.05 | 0.91 | 12 | 160.64 | 49.1 | 8.25 | 10 | 28.29 | 20045.81 | 122.13 | 197.76 | 34.22 | 25.4 | 3545.01 | 0.74 | 0.88 | 2.96 | 0.22 | 1 | 10
30 | 75 | CONCLUIDO | 7.5437 | 13.26 | 10.61 | 53.07 | 0.94 | 12 | 160.99 | 49.1 | 8.5 | 10 | 28.4 | 20089.72 | 121.79 | 197.77 | 34.26 | 25.4 | 3564.23 | 0.74 | 0.88 | 2.96 | 0.22 | 1 | 10
31 | 75 | CONCLUIDO | 7.5745 | 13.2 | 10.59 | 57.76 | 0.96 | 11 | 161.35 | 49.1 | 8.75 | 9 | 28.5 | 20133.66 | 121.28 | 197.78 | 33.62 | 25.4 | 3251.12 | 0.76 | 0.88 | 2.96 | 0.2 | 1 | 10
32 | 75 | CONCLUIDO | 7.575 | 13.2 | 10.59 | 57.76 | 0.99 | 11 | 161.71 | 49.1 | 9 | 9 | 28.61 | 20177.64 | 121.15 | 197.75 | 33.49 | 25.4 | 3186.9 | 0.76 | 0.88 | 2.96 | 0.2 | 1 | 10
33 | 75 | CONCLUIDO | 7.5745 | 13.2 | 10.59 | 57.76 | 1.01 | 11 | 162.06 | 49.1 | 9.25 | 9 | 28.72 | 20221.66 | 121.25 | 197.81 | 33.65 | 25.4 | 3264.69 | 0.75 | 0.88 | 2.96 | 0.2 | 1 | 10
34 | 75 | CONCLUIDO | 7.5804 | 13.19 | 10.58 | 57.71 | 1.04 | 11 | 162.42 | 49.1 | 9.5 | 9 | 28.82 | 20265.72 | 120.74 | 197.81 | 33.33 | 25.4 | 3105.4 | 0.76 | 0.88 | 2.95 | 0.19 | 1 | 10
35 | 75 | CONCLUIDO | 7.6047 | 13.15 | 10.57 | 63.41 | 1.06 | 10 | 162.78 | 49.1 | 9.75 | 8 | 28.93 | 20309.81 | 120.57 | 197.8 | 32.83 | 25.4 | 2859.55 | 0.77 | 0.88 | 2.96 | 0.18 | 1 | 10
36 | 75 | CONCLUIDO | 7.6105 | 13.14 | 10.56 | 63.35 | 1.09 | 10 | 163.13 | 49.1 | 10 | 8 | 29.04 | 20353.94 | 120.43 | 197.75 | 32.52 | 25.4 | 2707.82 | 0.78 | 0.88 | 2.96 | 0.17 | 1 | 10
37 | 75 | CONCLUIDO | 7.6068 | 13.15 | 10.56 | 63.38 | 1.11 | 10 | 163.49 | 49.1 | 10.25 | 8 | 29.15 | 20398.1 | 120.2 | 197.79 | 32.85 | 25.4 | 2869.55 | 0.77 | 0.88 | 2.95 | 0.17 | 1 | 10
38 | 75 | CONCLUIDO | 7.6071 | 13.15 | 10.56 | 63.38 | 1.14 | 10 | 163.85 | 49.1 | 10.5 | 8 | 29.26 | 20442.3 | 119.93 | 197.79 | 32.74 | 25.4 | 2814.32 | 0.78 | 0.88 | 2.96 | 0.17 | 1 | 10
39 | 75 | CONCLUIDO | 7.6333 | 13.1 | 10.55 | 70.33 | 1.16 | 9 | 164.21 | 49.1 | 10.75 | 7 | 29.36 | 20486.54 | 119.3 | 197.76 | 32.21 | 25.4 | 2557.78 | 0.79 | 0.88 | 2.96 | 0.16 | 1 | 10
40 | 75 | CONCLUIDO | 7.6304 | 13.11 | 10.55 | 70.36 | 1.18 | 9 | 164.57 | 49.1 | 11 | 7 | 29.47 | 20530.82 | 119.48 | 197.75 | 32.59 | 25.4 | 2747.42 | 0.78 | 0.88 | 2.95 | 0.16 | 1 | 10
41 | 75 | CONCLUIDO | 7.6333 | 13.1 | 10.55 | 70.33 | 1.21 | 9 | 164.93 | 49.1 | 11.25 | 7 | 29.58 | 20575.13 | 119.41 | 197.8 | 32.38 | 25.4 | 2641.21 | 0.78 | 0.88 | 2.95 | 0.16 | 1 | 10
42 | 75 | CONCLUIDO | 7.6368 | 13.09 | 10.54 | 70.29 | 1.23 | 9 | 165.29 | 49.1 | 11.5 | 7 | 29.69 | 20619.48 | 119.04 | 197.8 | 32.12 | 25.4 | 2511.46 | 0.79 | 0.88 | 2.95 | 0.15 | 1 | 10
43 | 75 | CONCLUIDO | 7.6313 | 13.1 | 10.55 | 70.35 | 1.26 | 9 | 165.65 | 49.1 | 11.75 | 7 | 29.8 | 20663.87 | 119 | 197.75 | 32.48 | 25.4 | 2692.76 | 0.78 | 0.88 | 2.95 | 0.16 | 1 | 10
44 | 75 | CONCLUIDO | 7.6344 | 13.1 | 10.55 | 70.31 | 1.28 | 9 | 166.01 | 49.1 | 12 | 7 | 29.91 | 20708.3 | 118.67 | 197.75 | 32.2 | 25.4 | 2548.76 | 0.79 | 0.88 | 2.96 | 0.16 | 1 | 10
45 | 75 | CONCLUIDO | 7.6656 | 13.05 | 10.52 | 78.93 | 1.3 | 8 | 166.37 | 49.1 | 12.25 | 6 | 30.02 | 20752.76 | 118.24 | 197.77 | 31.53 | 25.4 | 2223.18 | 0.81 | 0.88 | 2.95 | 0.13 | 1 | 10
46 | 75 | CONCLUIDO | 7.6681 | 13.04 | 10.52 | 78.9 | 1.33 | 8 | 166.73 | 49.1 | 12.5 | 6 | 30.13 | 20797.26 | 118.23 | 197.77 | 31.46 | 25.4 | 2186.18 | 0.81 | 0.88 | 2.95 | 0.13 | 1 | 10
47 | 75 | CONCLUIDO | 7.6643 | 13.05 | 10.53 | 78.95 | 1.35 | 8 | 167.09 | 49.1 | 12.75 | 6 | 30.25 | 20841.8 | 118.28 | 197.76 | 31.53 | 25.4 | 2219.74 | 0.81 | 0.88 | 2.95 | 0.14 | 1 | 10
48 | 75 | CONCLUIDO | 7.6666 | 13.04 | 10.52 | 78.92 | 1.38 | 8 | 167.45 | 49.1 | 13 | 6 | 30.36 | 20886.38 | 118.03 | 197.75 | 31.51 | 25.4 | 2211.65 | 0.81 | 0.88 | 2.95 | 0.13 | 1 | 10
49 | 75 | CONCLUIDO | 7.6681 | 13.04 | 10.52 | 78.9 | 1.4 | 8 | 167.81 | 49.1 | 13.25 | 6 | 30.47 | 20930.99 | 117.76 | 197.79 | 31.38 | 25.4 | 2147.52 | 0.81 | 0.88 | 2.95 | 0.13 | 1 | 10
50 | 75 | CONCLUIDO | 7.6648 | 13.05 | 10.53 | 78.94 | 1.42 | 8 | 168.18 | 49.1 | 13.5 | 6 | 30.58 | 20975.64 | 117.72 | 197.78 | 31.64 | 25.4 | 2274.57 | 0.8 | 0.88 | 2.95 | 0.14 | 1 | 10
51 | 75 | CONCLUIDO | 7.6633 | 13.05 | 10.53 | 78.96 | 1.45 | 8 | 168.54 | 49.1 | 13.75 | 6 | 30.69 | 21020.34 | 117.04 | 197.77 | 31.65 | 25.4 | 2281.27 | 0.8 | 0.88 | 2.95 | 0.14 | 1 | 10
52 | 75 | CONCLUIDO | 7.6931 | 13 | 10.51 | 90.07 | 1.47 | 7 | 168.9 | 49.1 | 14 | 5 | 30.81 | 21065.06 | 116.68 | 197.79 | 31.09 | 25.4 | 2004.84 | 0.82 | 0.89 | 2.95 | 0.12 | 1 | 10
53 | 75 | CONCLUIDO | 7.6917 | 13 | 10.51 | 90.09 | 1.49 | 7 | 169.26 | 49.1 | 14.25 | 5 | 30.92 | 21109.83 | 117.09 | 197.77 | 31.12 | 25.4 | 2021.27 | 0.82 | 0.89 | 2.95 | 0.12 | 1 | 10
54 | 75 | CONCLUIDO | 7.6933 | 13 | 10.51 | 90.07 | 1.52 | 7 | 169.63 | 49.1 | 14.5 | 5 | 31.03 | 21154.64 | 117.09 | 197.77 | 31.09 | 25.4 | 2007.36 | 0.82 | 0.89 | 2.95 | 0.12 | 1 | 10
55 | 75 | CONCLUIDO | 7.6967 | 12.99 | 10.5 | 90.02 | 1.54 | 7 | 169.99 | 49.1 | 14.75 | 5 | 31.15 | 21199.48 | 116.84 | 197.76 | 30.89 | 25.4 | 1904.05 | 0.82 | 0.89 | 2.95 | 0.11 | 1 | 10
56 | 75 | CONCLUIDO | 7.6918 | 13 | 10.51 | 90.09 | 1.56 | 7 | 170.35 | 49.1 | 15 | 5 | 31.26 | 21244.37 | 116.87 | 197.75 | 31.16 | 25.4 | 2041.15 | 0.82 | 0.89 | 2.95 | 0.12 | 1 | 10
57 | 75 | CONCLUIDO | 7.6958 | 12.99 | 10.5 | 90.03 | 1.58 | 7 | 170.72 | 49.1 | 15.25 | 5 | 31.37 | 21289.29 | 116.51 | 197.76 | 30.96 | 25.4 | 1941.34 | 0.82 | 0.89 | 2.95 | 0.11 | 1 | 10
58 | 75 | CONCLUIDO | 7.6889 | 13.01 | 10.52 | 90.13 | 1.61 | 7 | 171.08 | 49.1 | 15.5 | 5 | 31.49 | 21334.25 | 116.29 | 197.76 | 31.2 | 25.4 | 2061.73 | 0.81 | 0.88 | 2.95 | 0.13 | 1 | 10
59 | 75 | CONCLUIDO | 7.688 | 13.01 | 10.52 | 90.15 | 1.63 | 7 | 171.45 | 49.1 | 15.75 | 5 | 31.6 | 21379.25 | 115.86 | 197.82 | 31.36 | 25.4 | 2141.97 | 0.81 | 0.88 | 2.95 | 0.13 | 1 | 10
60 | 75 | CONCLUIDO | 7.6905 | 13 | 10.51 | 90.11 | 1.65 | 7 | 171.81 | 49.1 | 16 | 5 | 31.72 | 21424.29 | 115.53 | 197.8 | 31.23 | 25.4 | 2074.09 | 0.81 | 0.89 | 2.95 | 0.12 | 1 | 10
61 | 75 | CONCLUIDO | 7.6936 | 13 | 10.51 | 90.06 | 1.67 | 7 | 172.18 | 49.1 | 16.25 | 5 | 31.83 | 21469.36 | 115.02 | 197.75 | 31.05 | 25.4 | 1984.93 | 0.82 | 0.89 | 2.95 | 0.12 | 1 | 10
62 | 75 | CONCLUIDO | 7.7225 | 12.95 | 10.49 | 104.89 | 1.7 | 6 | 172.54 | 49.1 | 16.5 | 4 | 31.95 | 21514.48 | 114.56 | 197.75 | 30.45 | 25.4 | 1691.87 | 0.83 | 0.89 | 2.95 | 0.1 | 1 | 10
63 | 75 | CONCLUIDO | 7.728 | 12.94 | 10.48 | 104.8 | 1.72 | 6 | 172.91 | 49.1 | 16.75 | 4 | 32.07 | 21559.64 | 114.47 | 197.75 | 30.19 | 25.4 | 1558.61 | 0.84 | 0.89 | 2.95 | 0.09 | 1 | 10
64 | 75 | CONCLUIDO | 7.724 | 12.95 | 10.49 | 104.87 | 1.74 | 6 | 173.28 | 49.1 | 17 | 4 | 32.18 | 21604.83 | 114.53 | 197.76 | 30.31 | 25.4 | 1622.83 | 0.84 | 0.89 | 2.95 | 0.1 | 1 | 10
65 | 75 | CONCLUIDO | 7.7242 | 12.95 | 10.49 | 104.87 | 1.76 | 6 | 173.64 | 49.1 | 17.25 | 4 | 32.3 | 21650.07 | 114.82 | 197.75 | 30.34 | 25.4 | 1636.25 | 0.84 | 0.89 | 2.95 | 0.1 | 1 | 10
66 | 75 | CONCLUIDO | 7.7225 | 12.95 | 10.49 | 104.89 | 1.78 | 6 | 174.01 | 49.1 | 17.5 | 4 | 32.42 | 21695.35 | 115.05 | 197.78 | 30.43 | 25.4 | 1678.62 | 0.83 | 0.89 | 2.95 | 0.1 | 1 | 10
67 | 75 | CONCLUIDO | 7.7293 | 12.94 | 10.48 | 104.78 | 1.8 | 6 | 174.38 | 49.1 | 17.75 | 4 | 32.53 | 21740.66 | 114.53 | 197.75 | 30.07 | 25.4 | 1500.8 | 0.84 | 0.89 | 2.95 | 0.09 | 1 | 10
68 | 75 | CONCLUIDO | 7.7247 | 12.95 | 10.49 | 104.86 | 1.83 | 6 | 174.75 | 49.1 | 18 | 4 | 32.65 | 21786.02 | 114.66 | 197.77 | 30.37 | 25.4 | 1649.26 | 0.84 | 0.89 | 2.95 | 0.1 | 1 | 10
69 | 75 | CONCLUIDO | 7.725 | 12.94 | 10.49 | 104.85 | 1.85 | 6 | 175.11 | 49.1 | 18.25 | 4 | 32.77 | 21831.41 | 114.52 | 197.77 | 30.23 | 25.4 | 1581.33 | 0.84 | 0.89 | 2.95 | 0.1 | 1 | 10
70 | 75 | CONCLUIDO | 7.7242 | 12.95 | 10.49 | 104.87 | 1.87 | 6 | 175.48 | 49.1 | 18.5 | 4 | 32.89 | 21876.85 | 114.31 | 197.75 | 30.43 | 25.4 | 1679.25 | 0.83 | 0.89 | 2.95 | 0.1 | 1 | 10
71 | 75 | CONCLUIDO | 7.7248 | 12.95 | 10.49 | 104.86 | 1.89 | 6 | 175.85 | 49.1 | 18.75 | 4 | 33.01 | 21922.32 | 114.07 | 197.76 | 30.36 | 25.4 | 1646.89 | 0.84 | 0.89 | 2.95 | 0.1 | 1 | 10
72 | 75 | CONCLUIDO | 7.7248 | 12.95 | 10.49 | 104.86 | 1.91 | 6 | 176.22 | 49.1 | 19 | 4 | 33.13 | 21967.84 | 113.68 | 197.83 | 30.29 | 25.4 | 1611.78 | 0.84 | 0.89 | 2.95 | 0.1 | 1 | 10
73 | 75 | CONCLUIDO | 7.723 | 12.95 | 10.49 | 104.89 | 1.93 | 6 | 176.59 | 49.1 | 19.25 | 4 | 33.24 | 22013.39 | 113.3 | 197.78 | 30.37 | 25.4 | 1650.04 | 0.84 | 0.89 | 2.95 | 0.1 | 1 | 10
74 | 75 | CONCLUIDO | 7.7247 | 12.95 | 10.49 | 104.86 | 1.95 | 6 | 176.96 | 49.1 | 19.5 | 4 | 33.36 | 22058.99 | 112.91 | 197.75 | 30.41 | 25.4 | 1670.82 | 0.84 | 0.89 | 2.95 | 0.1 | 1 | 10
75 | 75 | CONCLUIDO | 7.7248 | 12.95 | 10.49 | 104.86 | 1.98 | 6 | 177.33 | 49.1 | 19.75 | 4 | 33.48 | 22104.63 | 112.33 | 197.77 | 30.47 | 25.4 | 1702.46 | 0.83 | 0.89 | 2.94 | 0.1 | 1 | 10
76 | 75 | CONCLUIDO | 7.7498 | 12.9 | 10.47 | 125.69 | 2 | 5 | 177.7 | 49.1 | 20 | 3 | 33.61 | 22150.3 | 111.7 | 197.76 | 30 | 25.4 | 1473.37 | 0.85 | 0.89 | 2.95 | 0.08 | 1 | 10
77 | 75 | CONCLUIDO | 7.7498 | 12.9 | 10.47 | 125.69 | 2.02 | 5 | 178.07 | 49.1 | 20.25 | 3 | 33.73 | 22196.02 | 111.98 | 197.75 | 30.07 | 25.4 | 1506.02 | 0.84 | 0.89 | 2.95 | 0.08 | 1 | 10
78 | 75 | CONCLUIDO | 7.7468 | 12.91 | 10.48 | 125.75 | 2.04 | 5 | 178.44 | 49.1 | 20.5 | 3 | 33.85 | 22241.78 | 112.21 | 197.75 | 30.18 | 25.4 | 1563.51 | 0.84 | 0.89 | 2.95 | 0.09 | 1 | 10
79 | 75 | CONCLUIDO | 7.7521 | 12.9 | 10.47 | 125.65 | 2.06 | 5 | 178.81 | 49.1 | 20.75 | 3 | 33.97 | 22287.58 | 112.13 | 197.77 | 29.96 | 25.4 | 1450.39 | 0.85 | 0.89 | 2.94 | 0.08 | 1 | 10
80 | 75 | CONCLUIDO | 7.7518 | 12.9 | 10.47 | 125.65 | 2.08 | 5 | 179.18 | 49.1 | 21 | 3 | 34.09 | 22333.43 | 112.1 | 197.77 | 29.91 | 25.4 | 1426.97 | 0.85 | 0.89 | 2.95 | 0.08 | 1 | 10
81 | 75 | CONCLUIDO | 7.7511 | 12.9 | 10.47 | 125.67 | 2.1 | 5 | 179.56 | 49.1 | 21.25 | 3 | 34.21 | 22379.31 | 112.26 | 197.77 | 29.95 | 25.4 | 1444.37 | 0.85 | 0.89 | 2.95 | 0.08 | 1 | 10
82 | 75 | CONCLUIDO | 7.7548 | 12.9 | 10.47 | 125.59 | 2.12 | 5 | 179.93 | 49.1 | 21.5 | 3 | 34.33 | 22425.23 | 112.1 | 197.75 | 29.75 | 25.4 | 1344.13 | 0.85 | 0.89 | 2.95 | 0.08 | 1 | 10
83 | 75 | CONCLUIDO | 7.7524 | 12.9 | 10.47 | 125.64 | 2.14 | 5 | 180.3 | 49.1 | 21.75 | 3 | 34.46 | 22471.2 | 112.09 | 197.75 | 29.87 | 25.4 | 1406.36 | 0.85 | 0.89 | 2.95 | 0.08 | 1 | 10
84 | 75 | CONCLUIDO | 7.7533 | 12.9 | 10.47 | 125.62 | 2.16 | 5 | 180.67 | 49.1 | 22 | 3 | 34.58 | 22517.21 | 112.04 | 197.75 | 29.88 | 25.4 | 1413.55 | 0.85 | 0.89 | 2.95 | 0.08 | 1 | 10
85 | 75 | CONCLUIDO | 7.7541 | 12.9 | 10.47 | 125.61 | 2.18 | 5 | 181.05 | 49.1 | 22.25 | 3 | 34.7 | 22563.26 | 111.79 | 197.75 | 29.87 | 25.4 | 1406.02 | 0.85 | 0.89 | 2.94 | 0.08 | 1 | 10
86 | 75 | CONCLUIDO | 7.7523 | 12.9 | 10.47 | 125.64 | 2.2 | 5 | 181.42 | 49.1 | 22.5 | 3 | 34.83 | 22609.35 | 111.74 | 197.75 | 29.88 | 25.4 | 1411.58 | 0.85 | 0.89 | 2.95 | 0.08 | 1 | 10
87 | 75 | CONCLUIDO | 7.7539 | 12.9 | 10.47 | 125.61 | 2.22 | 5 | 181.8 | 49.1 | 22.75 | 3 | 34.95 | 22655.61 | 111.5 | 197.75 | 29.76 | 25.4 | 1349.94 | 0.85 | 0.89 | 2.95 | 0.08 | 1 | 10
88 | 75 | CONCLUIDO | 7.7546 | 12.9 | 10.47 | 125.6 | 2.24 | 5 | 182.17 | 49.1 | 23 | 3 | 35.08 | 22701.78 | 111.23 | 197.75 | 29.69 | 25.4 | 1317.46 | 0.86 | 0.89 | 2.95 | 0.08 | 1 | 10
89 | 75 | CONCLUIDO | 7.7568 | 12.89 | 10.46 | 125.55 | 2.26 | 5 | 182.55 | 49.1 | 23.25 | 3 | 35.2 | 22748 | 110.83 | 197.77 | 29.6 | 25.4 | 1272.85 | 0.86 | 0.89 | 2.95 | 0.07 | 1 | 10
90 | 75 | CONCLUIDO | 7.7541 | 12.9 | 10.47 | 125.61 | 2.28 | 5 | 182.92 | 49.1 | 23.5 | 3 | 35.33 | 22794.27 | 110.7 | 197.75 | 29.72 | 25.4 | 1328.56 | 0.85 | 0.89 | 2.95 | 0.08 | 1 | 10
91 | 75 | CONCLUIDO | 7.7576 | 12.89 | 10.46 | 125.54 | 2.3 | 5 | 183.3 | 49.1 | 23.75 | 3 | 35.45 | 22840.57 | 110.23 | 197.76 | 29.59 | 25.4 | 1266.7 | 0.86 | 0.89 | 2.95 | 0.07 | 1 | 10
92 | 75 | CONCLUIDO | 7.7576 | 12.89 | 10.46 | 125.54 | 2.32 | 5 | 183.67 | 49.1 | 24 | 3 | 35.58 | 22886.92 | 109.59 | 197.76 | 29.61 | 25.4 | 1276.95 | 0.86 | 0.89 | 2.95 | 0.07 | 1 | 10
93 | 75 | CONCLUIDO | 7.7554 | 12.89 | 10.46 | 125.58 | 2.34 | 5 | 184.05 | 49.1 | 24.25 | 3 | 35.7 | 22933.31 | 109.11 | 197.78 | 29.68 | 25.4 | 1309.23 | 0.86 | 0.89 | 2.95 | 0.07 | 1 | 10
94 | 75 | CONCLUIDO | 7.7533 | 12.9 | 10.47 | 125.62 | 2.36 | 5 | 184.42 | 49.1 | 24.5 | 3 | 35.83 | 22979.74 | 109.02 | 197.78 | 29.86 | 25.4 | 1402.56 | 0.85 | 0.89 | 2.95 | 0.08 | 1 | 10
95 | 75 | CONCLUIDO | 7.7539 | 12.9 | 10.47 | 125.61 | 2.38 | 5 | 184.8 | 49.1 | 24.75 | 3 | 35.96 | 23026.22 | 108.72 | 197.75 | 29.81 | 25.4 | 1375.79 | 0.85 | 0.89 | 2.95 | 0.08 | 1 | 10
96 | 75 | CONCLUIDO | 7.7524 | 12.9 | 10.47 | 125.64 | 2.4 | 5 | 185.18 | 49.1 | 25 | 3 | 36.08 | 23072.73 | 108.15 | 197.76 | 29.83 | 25.4 | 1384.21 | 0.85 | 0.89 | 2.95 | 0.08 | 1 | 10
97 | 75 | CONCLUIDO | 7.7563 | 12.89 | 10.46 | 125.56 | 2.41 | 5 | 185.56 | 49.1 | 25.25 | 3 | 36.21 | 23119.3 | 107.73 | 197.79 | 29.73 | 25.4 | 1336.96 | 0.85 | 0.89 | 2.94 | 0.07 | 1 | 10
98 | 75 | CONCLUIDO | 7.7526 | 12.9 | 10.47 | 125.64 | 2.43 | 5 | 185.93 | 49.1 | 25.5 | 3 | 36.34 | 23165.9 | 107.45 | 197.76 | 29.82 | 25.4 | 1379.53 | 0.85 | 0.89 | 2.95 | 0.08 | 1 | 10
99 | 75 | CONCLUIDO | 7.789 | 12.84 | 10.44 | 156.6 | 2.45 | 4 | 186.31 | 49.1 | 25.75 | 2 | 36.47 | 23212.55 | 107.26 | 197.75 | 28.97 | 25.4 | 961.09 | 0.88 | 0.89 | 2.94 | 0.05 | 1 | 10
100 | 75 | CONCLUIDO | 7.788 | 12.84 | 10.44 | 156.62 | 2.47 | 4 | 186.69 | 49.1 | 26 | 2 | 36.6 | 23259.24 | 107.35 | 197.75 | 29.02 | 25.4 | 986.69 | 0.88 | 0.89 | 2.94 | 0.05 | 1 | 10
101 | 75 | CONCLUIDO | 7.7865 | 12.84 | 10.44 | 156.66 | 2.49 | 4 | 187.07 | 49.1 | 26.25 | 2 | 36.72 | 23305.98 | 107.54 | 197.75 | 29.08 | 25.4 | 1013.71 | 0.87 | 0.89 | 2.94 | 0.05 | 1 | 10
102 | 75 | CONCLUIDO | 7.7872 | 12.84 | 10.44 | 156.65 | 2.51 | 4 | 187.45 | 49.1 | 26.5 | 2 | 36.85 | 23352.76 | 107.7 | 197.75 | 29.05 | 25.4 | 1001.47 | 0.87 | 0.89 | 2.94 | 0.05 | 1 | 10
103 | 75 | CONCLUIDO | 7.7843 | 12.85 | 10.45 | 156.72 | 2.53 | 4 | 187.83 | 49.1 | 26.75 | 2 | 36.98 | 23399.58 | 107.78 | 197.75 | 29.14 | 25.4 | 1045.17 | 0.87 | 0.89 | 2.95 | 0.06 | 1 | 10
104 | 75 | CONCLUIDO | 7.7841 | 12.85 | 10.45 | 156.72 | 2.55 | 4 | 188.21 | 49.1 | 27 | 1 | 37.11 | 23446.45 | 107.79 | 197.75 | 29.17 | 25.4 | 1062.04 | 0.87 | 0.89 | 2.95 | 0.06 | 1 | 10
105 | 75 | CONCLUIDO | 7.7831 | 12.85 | 10.45 | 156.75 | 2.56 | 4 | 188.59 | 49.1 | 27.25 | 1 | 37.24 | 23493.36 | 107.96 | 197.77 | 29.26 | 25.4 | 1107.16 | 0.87 | 0.89 | 2.94 | 0.06 | 1 | 10
106 | 75 | CONCLUIDO | 7.7838 | 12.85 | 10.45 | 156.73 | 2.58 | 4 | 188.97 | 49.1 | 27.5 | 1 | 37.37 | 23540.32 | 108.08 | 197.75 | 29.19 | 25.4 | 1069.39 | 0.87 | 0.89 | 2.95 | 0.06 | 1 | 10
107 | 75 | CONCLUIDO | 7.7826 | 12.85 | 10.45 | 156.76 | 2.6 | 4 | 189.35 | 49.1 | 27.75 | 1 | 37.51 | 23587.32 | 108.21 | 197.75 | 29.29 | 25.4 | 1118.74 | 0.87 | 0.89 | 2.94 | 0.06 | 1 | 10
108 | 75 | CONCLUIDO | 7.7828 | 12.85 | 10.45 | 156.75 | 2.62 | 4 | 189.73 | 49.1 | 28 | 1 | 37.64 | 23634.36 | 108.36 | 197.75 | 29.31 | 25.4 | 1130.63 | 0.87 | 0.89 | 2.94 | 0.06 | 1 | 10
109 | 75 | CONCLUIDO | 7.7841 | 12.85 | 10.45 | 156.72 | 2.64 | 4 | 190.11 | 49.1 | 28.25 | 1 | 37.77 | 23681.45 | 108.42 | 197.75 | 29.23 | 25.4 | 1093.18 | 0.87 | 0.89 | 2.94 | 0.06 | 1 | 10
110 | 75 | CONCLUIDO | 7.7831 | 12.85 | 10.45 | 156.75 | 2.66 | 4 | 190.5 | 49.1 | 28.5 | 1 | 37.9 | 23728.59 | 108.54 | 197.75 | 29.19 | 25.4 | 1071.02 | 0.87 | 0.89 | 2.95 | 0.06 | 1 | 10
111 | 75 | CONCLUIDO | 7.7828 | 12.85 | 10.45 | 156.75 | 2.67 | 4 | 190.88 | 49.1 | 28.75 | 0 | 38.03 | 23775.77 | 108.71 | 197.78 | 29.23 | 25.4 | 1093.11 | 0.87 | 0.89 | 2.95 | 0.06 | 1 | 10