## Sheet1
| Volume de calda [L] | STATUS | Capacidade operacional [ha/h] | Tempo de missao [h] | Tempo util [h] | Tempo por voo [min] | Autonomia Projetada [h] | N° Voos | MTOW [kg] | Massa Estrutura [kg] | Combustível [kg] | Abastecimentos | Massa gerador | Potência gerador [W] | Combustível consumido [L] | Calda cons [L] | Distância percorrida [km] | Distância Pulverizando [km] | RTL ACUMULADO[m] | EOC [km/km] | EOC [h/h] | Tempo de manobra [h] | Tempo rtl_rtw [h] | V pulv [m/s] | V desloc [m/s]
0 | 20 | CONCLUIDO | 7.3294 | 13.64 | 11.32 | 14.45 | 0.34 | 47 | 51.33 | 24.83 | 1 | 45 | 5.51 | 6564.78 | 63.27 | 197.85 | 56.3 | 25.4 | 14409.21 | 0.45 | 0.82 | 3.01 | 0.93 | 1 | 10
1 | 20 | CONCLUIDO | 7.5058 | 13.32 | 11.12 | 18.04 | 0.42 | 37 | 51.62 | 24.83 | 1.25 | 35 | 5.54 | 6599.8 | 61.56 | 197.84 | 50 | 25.4 | 11313.55 | 0.51 | 0.84 | 3 | 0.73 | 1 | 10
2 | 20 | CONCLUIDO | 7.6456 | 13.08 | 10.96 | 21.93 | 0.5 | 30 | 51.9 | 24.83 | 1.5 | 28 | 5.57 | 6634.84 | 59.92 | 197.78 | 45.36 | 25.4 | 9023.93 | 0.56 | 0.85 | 2.98 | 0.57 | 1 | 10
3 | 20 | CONCLUIDO | 7.7348 | 12.93 | 10.88 | 26.1 | 0.58 | 25 | 52.19 | 24.83 | 1.75 | 23 | 5.61 | 6670.02 | 58.63 | 197.86 | 42.21 | 25.4 | 7474.19 | 0.6 | 0.86 | 2.98 | 0.48 | 1 | 10
4 | 20 | CONCLUIDO | 7.8003 | 12.82 | 10.8 | 29.46 | 0.66 | 22 | 52.47 | 24.83 | 2 | 20 | 5.64 | 6705.1 | 57.63 | 197.78 | 40.18 | 25.4 | 6476.03 | 0.63 | 0.86 | 2.97 | 0.41 | 1 | 10
5 | 20 | CONCLUIDO | 7.8589 | 12.72 | 10.74 | 33.93 | 0.74 | 19 | 52.75 | 24.83 | 2.25 | 17 | 5.68 | 6740.19 | 56.5 | 197.77 | 38.43 | 25.4 | 5613.94 | 0.66 | 0.87 | 2.97 | 0.35 | 1 | 10
6 | 20 | CONCLUIDO | 7.8934 | 12.67 | 10.71 | 37.81 | 0.82 | 17 | 53.04 | 24.83 | 2.5 | 15 | 5.71 | 6775.31 | 55.43 | 197.84 | 37.22 | 25.4 | 5020.12 | 0.68 | 0.87 | 2.97 | 0.32 | 1 | 10
7 | 20 | CONCLUIDO | 7.914 | 12.64 | 10.69 | 40.1 | 0.89 | 16 | 53.32 | 24.83 | 2.75 | 14 | 5.75 | 6810.44 | 54.99 | 197.76 | 36.88 | 25.4 | 4854.88 | 0.69 | 0.87 | 2.96 | 0.3 | 1 | 10
8 | 20 | CONCLUIDO | 7.9604 | 12.56 | 10.64 | 45.61 | 0.97 | 14 | 53.61 | 24.83 | 3 | 12 | 5.78 | 6845.59 | 53.83 | 197.79 | 35.23 | 25.4 | 4041.11 | 0.72 | 0.87 | 2.96 | 0.25 | 1 | 10
9 | 20 | CONCLUIDO | 7.9665 | 12.55 | 10.65 | 49.13 | 1.04 | 13 | 53.89 | 24.83 | 3.25 | 11 | 5.82 | 6880.77 | 53.38 | 197.78 | 35.41 | 25.4 | 4136.46 | 0.72 | 0.87 | 2.96 | 0.26 | 1 | 10
10 | 20 | CONCLUIDO | 7.9952 | 12.51 | 10.61 | 53.07 | 1.12 | 12 | 54.18 | 24.83 | 3.5 | 9 | 5.85 | 6915.96 | 52.09 | 197.75 | 34.32 | 25.4 | 3594.53 | 0.74 | 0.88 | 2.96 | 0.22 | 1 | 10
11 | 20 | CONCLUIDO | 7.9915 | 12.51 | 10.62 | 53.09 | 1.19 | 12 | 54.46 | 24.83 | 3.75 | 3 | 5.89 | 6951.16 | 51.48 | 197.91 | 33.99 | 25.4 | 3433.19 | 0.75 | 0.88 | 2.97 | 0.23 | 1 | 10
12 | 20 | CONCLUIDO | 8.0064 | 12.49 | 10.61 | 57.86 | 1.27 | 11 | 54.75 | 24.83 | 4 | 1 | 5.92 | 6986.39 | 51.27 | 197.93 | 33.76 | 25.4 | 3322.51 | 0.75 | 0.88 | 2.97 | 0.22 | 1 | 10
13 | 20 | CONCLUIDO | 8.0057 | 12.49 | 10.61 | 57.87 | 1.34 | 11 | 55.04 | 24.83 | 4.25 | 0 | 5.96 | 7021.64 | 51.51 | 197.93 | 33.76 | 25.4 | 3319.4 | 0.75 | 0.88 | 2.97 | 0.22 | 1 | 10