## Sheet1
| Volume de calda [L] | STATUS | Capacidade operacional [ha/h] | Tempo de missao [h] | Tempo util [h] | Tempo por voo [min] | Autonomia Projetada [h] | N° Voos | MTOW [kg] | Massa Estrutura [kg] | Combustível [kg] | Abastecimentos | Massa gerador | Potência gerador [W] | Combustível consumido [L] | Calda cons [L] | Distância percorrida [km] | Distância Pulverizando [km] | RTL ACUMULADO[m] | EOC [km/km] | EOC [h/h] | Tempo de manobra [h] | Tempo rtl_rtw [h] | V pulv [m/s] | V desloc [m/s]
0 | 80 | CONCLUIDO | 5.3093 | 18.83 | 12.8 | 6.68 | 0.11 | 115 | 159.12 | 50.28 | 1 | 113 | 27.84 | 19859.16 | 158.65 | 199.87 | 100.11 | 25.38 | 36009.89 | 0.25 | 0.73 | 3.22 | 2.35 | 1 | 10
1 | 80 | CONCLUIDO | 5.7535 | 17.38 | 12.22 | 8.33 | 0.14 | 88 | 159.48 | 50.28 | 1.25 | 86 | 27.95 | 19902.91 | 151.31 | 199.88 | 82.39 | 25.38 | 27281.39 | 0.31 | 0.77 | 3.16 | 1.77 | 1 | 10
2 | 80 | CONCLUIDO | 6.0369 | 16.56 | 11.92 | 9.93 | 0.17 | 72 | 159.83 | 50.28 | 1.5 | 70 | 28.05 | 19946.71 | 147.41 | 199.8 | 73 | 25.38 | 22668.98 | 0.35 | 0.79 | 3.14 | 1.47 | 1 | 10
3 | 80 | CONCLUIDO | 6.2855 | 15.91 | 11.65 | 11.65 | 0.19 | 60 | 160.19 | 50.28 | 1.75 | 58 | 28.16 | 19990.53 | 143.98 | 199.84 | 64.78 | 25.38 | 18620.19 | 0.39 | 0.81 | 3.12 | 1.2 | 1 | 10
4 | 80 | CONCLUIDO | 6.4582 | 15.48 | 11.48 | 13.25 | 0.22 | 52 | 160.54 | 50.28 | 2 | 50 | 28.26 | 20034.4 | 141.71 | 199.79 | 59.26 | 25.38 | 15897.53 | 0.43 | 0.82 | 3.11 | 1.03 | 1 | 10
5 | 80 | CONCLUIDO | 6.5927 | 15.17 | 11.36 | 14.82 | 0.25 | 46 | 160.9 | 50.28 | 2.25 | 44 | 28.37 | 20078.3 | 140.04 | 199.83 | 55.49 | 25.38 | 14044.42 | 0.46 | 0.83 | 3.1 | 0.91 | 1 | 10
6 | 80 | CONCLUIDO | 6.7125 | 14.9 | 11.25 | 16.47 | 0.27 | 41 | 161.26 | 50.28 | 2.5 | 39 | 28.48 | 20122.23 | 138.55 | 199.68 | 52.24 | 25.38 | 12441.42 | 0.49 | 0.83 | 3.09 | 0.8 | 1 | 10
7 | 80 | CONCLUIDO | 6.8018 | 14.7 | 11.19 | 18.14 | 0.3 | 37 | 161.61 | 50.28 | 2.75 | 35 | 28.58 | 20166.2 | 137.54 | 199.73 | 50.01 | 25.38 | 11346.64 | 0.51 | 0.84 | 3.09 | 0.73 | 1 | 10
8 | 80 | CONCLUIDO | 6.8796 | 14.54 | 11.12 | 19.62 | 0.33 | 34 | 161.97 | 50.28 | 3 | 32 | 28.69 | 20210.21 | 136.58 | 199.74 | 48.03 | 25.38 | 10373.56 | 0.53 | 0.84 | 3.08 | 0.66 | 1 | 10
9 | 80 | CONCLUIDO | 6.9619 | 14.36 | 11.04 | 21.37 | 0.35 | 31 | 162.33 | 50.28 | 3.25 | 29 | 28.8 | 20254.26 | 135.47 | 199.72 | 45.72 | 25.38 | 9230.52 | 0.56 | 0.85 | 3.07 | 0.59 | 1 | 10
10 | 80 | CONCLUIDO | 7.0119 | 14.26 | 11 | 22.76 | 0.38 | 29 | 162.68 | 50.28 | 3.5 | 27 | 28.9 | 20298.34 | 134.91 | 199.69 | 44.53 | 25.38 | 8647.28 | 0.57 | 0.85 | 3.07 | 0.55 | 1 | 10
11 | 80 | CONCLUIDO | 7.057 | 14.17 | 10.98 | 24.39 | 0.41 | 27 | 163.04 | 50.28 | 3.75 | 25 | 29.01 | 20342.46 | 134.45 | 199.67 | 43.44 | 25.38 | 8111.52 | 0.58 | 0.86 | 3.07 | 0.53 | 1 | 10
12 | 80 | CONCLUIDO | 7.1044 | 14.08 | 10.95 | 26.27 | 0.43 | 25 | 163.4 | 50.28 | 4 | 23 | 29.12 | 20386.62 | 133.83 | 199.69 | 42.62 | 25.38 | 7714.69 | 0.6 | 0.86 | 3.07 | 0.49 | 1 | 10
13 | 80 | CONCLUIDO | 7.1342 | 14.02 | 10.92 | 27.3 | 0.46 | 24 | 163.76 | 50.28 | 4.25 | 22 | 29.23 | 20430.81 | 133.46 | 199.66 | 41.97 | 25.38 | 7392.15 | 0.6 | 0.86 | 3.06 | 0.47 | 1 | 10
14 | 80 | CONCLUIDO | 7.1702 | 13.95 | 10.88 | 28.39 | 0.49 | 23 | 164.12 | 50.28 | 4.5 | 21 | 29.34 | 20475.04 | 132.71 | 199.72 | 40.51 | 25.38 | 6668.23 | 0.63 | 0.86 | 3.06 | 0.43 | 1 | 10
15 | 80 | CONCLUIDO | 7.2241 | 13.84 | 10.84 | 30.98 | 0.51 | 21 | 164.48 | 50.28 | 4.75 | 19 | 29.45 | 20519.3 | 132.1 | 199.69 | 39.51 | 25.38 | 6176.14 | 0.64 | 0.87 | 3.06 | 0.39 | 1 | 10
16 | 80 | CONCLUIDO | 7.254 | 13.79 | 10.82 | 32.45 | 0.54 | 20 | 164.83 | 50.28 | 5 | 18 | 29.55 | 20563.61 | 131.72 | 199.64 | 38.77 | 25.38 | 5812.06 | 0.65 | 0.87 | 3.05 | 0.37 | 1 | 10
17 | 80 | CONCLUIDO | 7.2721 | 13.75 | 10.81 | 34.15 | 0.56 | 19 | 165.19 | 50.28 | 5.25 | 17 | 29.66 | 20607.95 | 131.52 | 199.66 | 38.56 | 25.38 | 5710.81 | 0.66 | 0.87 | 3.06 | 0.36 | 1 | 10
18 | 80 | CONCLUIDO | 7.2707 | 13.75 | 10.82 | 34.16 | 0.59 | 19 | 165.55 | 50.28 | 5.5 | 17 | 29.77 | 20652.33 | 131.39 | 199.68 | 38.73 | 25.38 | 5799.44 | 0.66 | 0.87 | 3.05 | 0.37 | 1 | 10
19 | 80 | CONCLUIDO | 7.3021 | 13.69 | 10.79 | 35.97 | 0.61 | 18 | 165.91 | 50.28 | 5.75 | 16 | 29.88 | 20696.74 | 130.77 | 199.71 | 38 | 25.38 | 5438.63 | 0.67 | 0.87 | 3.05 | 0.34 | 1 | 10
20 | 80 | CONCLUIDO | 7.3256 | 13.65 | 10.78 | 38.04 | 0.64 | 17 | 166.27 | 50.28 | 6 | 15 | 29.99 | 20741.2 | 130.59 | 199.65 | 37.65 | 25.38 | 5266.21 | 0.67 | 0.87 | 3.05 | 0.33 | 1 | 10
21 | 80 | CONCLUIDO | 7.3629 | 13.58 | 10.74 | 40.28 | 0.66 | 16 | 166.64 | 50.28 | 6.25 | 14 | 30.11 | 20785.69 | 129.91 | 199.65 | 36.43 | 25.38 | 4663.86 | 0.7 | 0.87 | 3.04 | 0.29 | 1 | 10
22 | 80 | CONCLUIDO | 7.3535 | 13.6 | 10.76 | 40.35 | 0.69 | 16 | 167 | 50.28 | 6.5 | 14 | 30.22 | 20830.22 | 130.05 | 199.66 | 36.87 | 25.38 | 4881.87 | 0.69 | 0.87 | 3.05 | 0.31 | 1 | 10
23 | 80 | CONCLUIDO | 7.3861 | 13.54 | 10.73 | 42.92 | 0.71 | 15 | 167.36 | 50.28 | 6.75 | 13 | 30.33 | 20874.78 | 129.6 | 199.67 | 35.91 | 25.38 | 4406.54 | 0.71 | 0.88 | 3.05 | 0.28 | 1 | 10
24 | 80 | CONCLUIDO | 7.3852 | 13.54 | 10.73 | 42.93 | 0.74 | 15 | 167.72 | 50.28 | 7 | 13 | 30.44 | 20919.39 | 129.39 | 199.66 | 36.08 | 25.38 | 4490.94 | 0.7 | 0.87 | 3.05 | 0.28 | 1 | 10
25 | 80 | CONCLUIDO | 7.4118 | 13.49 | 10.72 | 45.93 | 0.76 | 14 | 168.08 | 50.28 | 7.25 | 12 | 30.55 | 20964.03 | 129.13 | 199.67 | 35.71 | 25.38 | 4315 | 0.71 | 0.88 | 3.04 | 0.27 | 1 | 10
26 | 80 | CONCLUIDO | 7.4257 | 13.47 | 10.69 | 45.82 | 0.79 | 14 | 168.44 | 50.28 | 7.5 | 12 | 30.66 | 21008.71 | 128.77 | 199.65 | 34.98 | 25.38 | 3948.71 | 0.73 | 0.88 | 3.04 | 0.24 | 1 | 10
27 | 80 | CONCLUIDO | 7.4386 | 13.44 | 10.7 | 49.38 | 0.81 | 13 | 168.81 | 50.28 | 7.75 | 11 | 30.78 | 21053.43 | 128.39 | 199.67 | 35.16 | 25.38 | 4040.74 | 0.72 | 0.88 | 3.04 | 0.25 | 1 | 10
28 | 80 | CONCLUIDO | 7.4408 | 13.44 | 10.7 | 49.37 | 0.84 | 13 | 169.17 | 50.28 | 8 | 11 | 30.89 | 21098.19 | 128.32 | 199.68 | 35.1 | 25.38 | 4014.05 | 0.72 | 0.88 | 3.04 | 0.25 | 1 | 10
29 | 80 | CONCLUIDO | 7.4451 | 13.43 | 10.69 | 49.33 | 0.86 | 13 | 169.53 | 50.28 | 8.25 | 11 | 31 | 21142.98 | 128.03 | 199.7 | 34.71 | 25.38 | 3819.34 | 0.73 | 0.88 | 3.04 | 0.24 | 1 | 10
30 | 80 | CONCLUIDO | 7.4738 | 13.38 | 10.67 | 53.34 | 0.89 | 12 | 169.9 | 50.28 | 8.5 | 10 | 31.12 | 21187.82 | 127.76 | 199.65 | 34.25 | 25.38 | 3592.86 | 0.74 | 0.88 | 3.04 | 0.22 | 1 | 10
31 | 80 | CONCLUIDO | 7.4731 | 13.38 | 10.67 | 53.35 | 0.91 | 12 | 170.26 | 50.28 | 8.75 | 10 | 31.23 | 21232.69 | 127.48 | 199.67 | 34.23 | 25.38 | 3582.62 | 0.74 | 0.88 | 3.04 | 0.22 | 1 | 10
32 | 80 | CONCLUIDO | 7.4751 | 13.38 | 10.67 | 53.33 | 0.94 | 12 | 170.62 | 50.28 | 9 | 10 | 31.34 | 21277.6 | 127.17 | 199.66 | 34.13 | 25.38 | 3531.85 | 0.74 | 0.88 | 3.04 | 0.22 | 1 | 10
33 | 80 | CONCLUIDO | 7.5125 | 13.31 | 10.63 | 57.99 | 0.96 | 11 | 170.99 | 50.28 | 9.25 | 9 | 31.46 | 21322.55 | 126.83 | 199.64 | 33.05 | 25.38 | 2999.64 | 0.77 | 0.88 | 3.04 | 0.18 | 1 | 10
34 | 80 | CONCLUIDO | 7.5077 | 13.32 | 10.64 | 58.04 | 0.98 | 11 | 171.35 | 50.28 | 9.5 | 9 | 31.57 | 21367.54 | 126.91 | 199.65 | 33.3 | 25.38 | 3120.51 | 0.76 | 0.88 | 3.04 | 0.19 | 1 | 10
35 | 80 | CONCLUIDO | 7.5061 | 13.32 | 10.64 | 58.06 | 1.01 | 11 | 171.72 | 50.28 | 9.75 | 9 | 31.69 | 21412.57 | 126.65 | 199.7 | 33.51 | 25.38 | 3228.94 | 0.76 | 0.88 | 3.03 | 0.19 | 1 | 10
36 | 80 | CONCLUIDO | 7.5064 | 13.32 | 10.64 | 58.05 | 1.03 | 11 | 172.08 | 50.28 | 10 | 9 | 31.8 | 21457.64 | 126.23 | 199.65 | 33.34 | 25.38 | 3143.24 | 0.76 | 0.88 | 3.04 | 0.19 | 1 | 10
37 | 80 | CONCLUIDO | 7.5342 | 13.27 | 10.63 | 63.76 | 1.05 | 10 | 172.45 | 50.28 | 10.25 | 8 | 31.92 | 21502.75 | 126.25 | 199.67 | 32.97 | 25.38 | 2961.98 | 0.77 | 0.88 | 3.03 | 0.18 | 1 | 10
38 | 80 | CONCLUIDO | 7.5304 | 13.28 | 10.63 | 63.8 | 1.08 | 10 | 172.82 | 50.28 | 10.5 | 8 | 32.04 | 21547.89 | 126.51 | 199.68 | 33.12 | 25.38 | 3035.5 | 0.77 | 0.88 | 3.04 | 0.18 | 1 | 10
39 | 80 | CONCLUIDO | 7.5364 | 13.27 | 10.62 | 63.73 | 1.1 | 10 | 173.18 | 50.28 | 10.75 | 8 | 32.15 | 21593.08 | 126.07 | 199.71 | 32.72 | 25.38 | 2835.49 | 0.78 | 0.88 | 3.04 | 0.17 | 1 | 10
40 | 80 | CONCLUIDO | 7.5339 | 13.27 | 10.63 | 63.76 | 1.12 | 10 | 173.55 | 50.28 | 11 | 8 | 32.27 | 21638.31 | 125.8 | 199.64 | 32.85 | 25.38 | 2903.44 | 0.77 | 0.88 | 3.04 | 0.18 | 1 | 10
41 | 80 | CONCLUIDO | 7.5549 | 13.24 | 10.62 | 70.81 | 1.15 | 9 | 173.92 | 50.28 | 11.25 | 7 | 32.39 | 21683.57 | 125.17 | 199.68 | 32.7 | 25.38 | 2835.13 | 0.78 | 0.88 | 3.04 | 0.17 | 1 | 10
42 | 80 | CONCLUIDO | 7.561 | 13.23 | 10.61 | 70.74 | 1.17 | 9 | 174.28 | 50.28 | 11.5 | 7 | 32.5 | 21728.87 | 125.24 | 199.64 | 32.47 | 25.38 | 2718.5 | 0.78 | 0.88 | 3.03 | 0.16 | 1 | 10
43 | 80 | CONCLUIDO | 7.5606 | 13.23 | 10.61 | 70.75 | 1.19 | 9 | 174.65 | 50.28 | 11.75 | 7 | 32.62 | 21774.22 | 125.28 | 199.64 | 32.41 | 25.38 | 2685.63 | 0.78 | 0.88 | 3.04 | 0.16 | 1 | 10
44 | 80 | CONCLUIDO | 7.5633 | 13.22 | 10.61 | 70.71 | 1.22 | 9 | 175.02 | 50.28 | 12 | 7 | 32.74 | 21819.6 | 124.94 | 199.65 | 32.19 | 25.38 | 2576.45 | 0.79 | 0.89 | 3.04 | 0.16 | 1 | 10
45 | 80 | CONCLUIDO | 7.5627 | 13.22 | 10.61 | 70.72 | 1.24 | 9 | 175.39 | 50.28 | 12.25 | 7 | 32.86 | 21865.03 | 124.77 | 199.65 | 32.25 | 25.38 | 2608.59 | 0.79 | 0.89 | 3.04 | 0.16 | 1 | 10
46 | 80 | CONCLUIDO | 7.564 | 13.22 | 10.61 | 70.71 | 1.26 | 9 | 175.76 | 50.28 | 12.5 | 7 | 32.98 | 21910.49 | 124.38 | 199.65 | 32.21 | 25.38 | 2587.23 | 0.79 | 0.89 | 3.04 | 0.16 | 1 | 10
47 | 80 | CONCLUIDO | 7.5935 | 13.17 | 10.59 | 79.4 | 1.28 | 8 | 176.12 | 50.28 | 12.75 | 6 | 33.09 | 21956 | 123.92 | 199.69 | 31.61 | 25.38 | 2294.17 | 0.8 | 0.89 | 3.03 | 0.14 | 1 | 10
48 | 80 | CONCLUIDO | 7.5959 | 13.16 | 10.58 | 79.37 | 1.31 | 8 | 176.49 | 50.28 | 13 | 6 | 33.21 | 22001.54 | 124.1 | 199.66 | 31.62 | 25.38 | 2296.25 | 0.8 | 0.89 | 3.03 | 0.13 | 1 | 10
49 | 80 | CONCLUIDO | 7.5957 | 13.17 | 10.58 | 79.37 | 1.33 | 8 | 176.86 | 50.28 | 13.25 | 6 | 33.33 | 22047.13 | 124.01 | 199.65 | 31.5 | 25.38 | 2239.71 | 0.81 | 0.89 | 3.03 | 0.13 | 1 | 10
50 | 80 | CONCLUIDO | 7.5953 | 13.17 | 10.58 | 79.38 | 1.35 | 8 | 177.23 | 50.28 | 13.5 | 6 | 33.45 | 22092.76 | 123.9 | 199.66 | 31.52 | 25.38 | 2249.07 | 0.81 | 0.89 | 3.03 | 0.13 | 1 | 10
51 | 80 | CONCLUIDO | 7.594 | 13.17 | 10.59 | 79.4 | 1.37 | 8 | 177.6 | 50.28 | 13.75 | 6 | 33.57 | 22138.42 | 123.78 | 199.66 | 31.62 | 25.38 | 2298.95 | 0.8 | 0.89 | 3.03 | 0.14 | 1 | 10
52 | 80 | CONCLUIDO | 7.5967 | 13.16 | 10.58 | 79.36 | 1.4 | 8 | 177.97 | 50.28 | 14 | 6 | 33.69 | 22184.13 | 123.52 | 199.65 | 31.47 | 25.38 | 2220.67 | 0.81 | 0.89 | 3.03 | 0.13 | 1 | 10
53 | 80 | CONCLUIDO | 7.6001 | 13.16 | 10.58 | 79.32 | 1.42 | 8 | 178.34 | 50.28 | 14.25 | 6 | 33.82 | 22229.88 | 123.14 | 199.71 | 31.2 | 25.38 | 2090.35 | 0.81 | 0.89 | 3.03 | 0.13 | 1 | 10
54 | 80 | CONCLUIDO | 7.5914 | 13.17 | 10.59 | 79.43 | 1.44 | 8 | 178.72 | 50.28 | 14.5 | 6 | 33.94 | 22275.67 | 122.67 | 199.67 | 31.72 | 25.38 | 2347.51 | 0.8 | 0.89 | 3.04 | 0.14 | 1 | 10
55 | 80 | CONCLUIDO | 7.621 | 13.12 | 10.57 | 90.61 | 1.46 | 7 | 179.09 | 50.28 | 14.75 | 5 | 34.06 | 22321.5 | 122.32 | 199.69 | 31.18 | 25.38 | 2083.35 | 0.81 | 0.89 | 3.03 | 0.12 | 1 | 10
56 | 80 | CONCLUIDO | 7.6202 | 13.12 | 10.57 | 90.63 | 1.48 | 7 | 179.46 | 50.28 | 15 | 5 | 34.18 | 22367.38 | 122.52 | 199.67 | 31.19 | 25.38 | 2089.01 | 0.81 | 0.89 | 3.03 | 0.12 | 1 | 10
57 | 80 | CONCLUIDO | 7.624 | 13.12 | 10.57 | 90.57 | 1.5 | 7 | 179.83 | 50.28 | 15.25 | 5 | 34.3 | 22413.29 | 122.59 | 199.67 | 30.98 | 25.38 | 1981.18 | 0.82 | 0.89 | 3.03 | 0.12 | 1 | 10
58 | 80 | CONCLUIDO | 7.6226 | 13.12 | 10.57 | 90.59 | 1.53 | 7 | 180.2 | 50.28 | 15.5 | 5 | 34.43 | 22459.24 | 122.66 | 199.68 | 31.19 | 25.38 | 2087.32 | 0.81 | 0.89 | 3.03 | 0.12 | 1 | 10
59 | 80 | CONCLUIDO | 7.6278 | 13.11 | 10.56 | 90.51 | 1.55 | 7 | 180.58 | 50.28 | 15.75 | 5 | 34.55 | 22505.24 | 122.44 | 199.69 | 30.76 | 25.38 | 1871.32 | 0.83 | 0.89 | 3.03 | 0.11 | 1 | 10
60 | 80 | CONCLUIDO | 7.6253 | 13.11 | 10.56 | 90.55 | 1.57 | 7 | 180.95 | 50.28 | 16 | 5 | 34.67 | 22551.28 | 122.36 | 199.67 | 30.92 | 25.38 | 1951.77 | 0.82 | 0.89 | 3.03 | 0.11 | 1 | 10
61 | 80 | CONCLUIDO | 7.6199 | 13.12 | 10.57 | 90.63 | 1.59 | 7 | 181.32 | 50.28 | 16.25 | 5 | 34.79 | 22597.36 | 122.03 | 199.66 | 31.25 | 25.38 | 2116.86 | 0.81 | 0.89 | 3.03 | 0.12 | 1 | 10
62 | 80 | CONCLUIDO | 7.6199 | 13.12 | 10.57 | 90.63 | 1.61 | 7 | 181.7 | 50.28 | 16.5 | 5 | 34.92 | 22643.61 | 121.7 | 199.64 | 31.22 | 25.38 | 2104.76 | 0.81 | 0.89 | 3.03 | 0.12 | 1 | 10
63 | 80 | CONCLUIDO | 7.6192 | 13.12 | 10.57 | 90.64 | 1.63 | 7 | 182.07 | 50.28 | 16.75 | 5 | 35.04 | 22689.77 | 121.41 | 199.69 | 31.14 | 25.38 | 2064.89 | 0.82 | 0.89 | 3.04 | 0.12 | 1 | 10
64 | 80 | CONCLUIDO | 7.6216 | 13.12 | 10.57 | 90.6 | 1.65 | 7 | 182.45 | 50.28 | 17 | 5 | 35.17 | 22735.98 | 120.89 | 199.64 | 31.1 | 25.38 | 2042.37 | 0.82 | 0.89 | 3.03 | 0.12 | 1 | 10
65 | 80 | CONCLUIDO | 7.6597 | 13.06 | 10.54 | 105.38 | 1.67 | 6 | 182.82 | 50.28 | 17.25 | 4 | 35.29 | 22782.23 | 120.2 | 199.66 | 30.07 | 25.38 | 1532.4 | 0.84 | 0.89 | 3.03 | 0.09 | 1 | 10
66 | 80 | CONCLUIDO | 7.657 | 13.06 | 10.54 | 105.42 | 1.69 | 6 | 183.2 | 50.28 | 17.5 | 4 | 35.42 | 22828.53 | 120.33 | 199.64 | 30.16 | 25.38 | 1580.2 | 0.84 | 0.89 | 3.03 | 0.09 | 1 | 10
67 | 80 | CONCLUIDO | 7.6571 | 13.06 | 10.54 | 105.42 | 1.72 | 6 | 183.57 | 50.28 | 17.75 | 4 | 35.54 | 22874.86 | 120.46 | 199.64 | 30.29 | 25.38 | 1643.36 | 0.84 | 0.89 | 3.03 | 0.09 | 1 | 10
68 | 80 | CONCLUIDO | 7.654 | 13.06 | 10.55 | 105.47 | 1.74 | 6 | 183.95 | 50.28 | 18 | 4 | 35.67 | 22921.24 | 120.55 | 199.68 | 30.42 | 25.38 | 1709.63 | 0.83 | 0.89 | 3.03 | 0.1 | 1 | 10
69 | 80 | CONCLUIDO | 7.6549 | 13.06 | 10.55 | 105.46 | 1.76 | 6 | 184.33 | 50.28 | 18.25 | 4 | 35.8 | 22967.66 | 120.51 | 199.65 | 30.36 | 25.38 | 1675.73 | 0.84 | 0.89 | 3.03 | 0.1 | 1 | 10
70 | 80 | CONCLUIDO | 7.6549 | 13.06 | 10.55 | 105.46 | 1.78 | 6 | 184.7 | 50.28 | 18.5 | 4 | 35.92 | 23014.13 | 120.54 | 199.68 | 30.36 | 25.38 | 1675.82 | 0.84 | 0.89 | 3.03 | 0.1 | 1 | 10
71 | 80 | CONCLUIDO | 7.6573 | 13.06 | 10.54 | 105.42 | 1.8 | 6 | 185.08 | 50.28 | 18.75 | 4 | 36.05 | 23060.64 | 120.44 | 199.66 | 30.2 | 25.38 | 1596.76 | 0.84 | 0.89 | 3.03 | 0.09 | 1 | 10
72 | 80 | CONCLUIDO | 7.6563 | 13.06 | 10.54 | 105.43 | 1.82 | 6 | 185.46 | 50.28 | 19 | 4 | 36.18 | 23107.19 | 120.54 | 199.65 | 30.23 | 25.38 | 1612.87 | 0.84 | 0.89 | 3.03 | 0.09 | 1 | 10
73 | 80 | CONCLUIDO | 7.6535 | 13.07 | 10.55 | 105.48 | 1.84 | 6 | 185.84 | 50.28 | 19.25 | 4 | 36.31 | 23153.78 | 120.32 | 199.67 | 30.43 | 25.38 | 1711.22 | 0.83 | 0.89 | 3.03 | 0.1 | 1 | 10
74 | 80 | CONCLUIDO | 7.6552 | 13.06 | 10.55 | 105.45 | 1.86 | 6 | 186.21 | 50.28 | 19.5 | 4 | 36.43 | 23200.42 | 120.27 | 199.65 | 30.42 | 25.38 | 1708.75 | 0.83 | 0.89 | 3.03 | 0.1 | 1 | 10
75 | 80 | CONCLUIDO | 7.6508 | 13.07 | 10.55 | 105.53 | 1.88 | 6 | 186.59 | 50.28 | 19.75 | 4 | 36.56 | 23247.1 | 120.3 | 199.66 | 30.6 | 25.38 | 1795.63 | 0.83 | 0.89 | 3.03 | 0.1 | 1 | 10
76 | 80 | CONCLUIDO | 7.6539 | 13.07 | 10.55 | 105.47 | 1.9 | 6 | 186.97 | 50.28 | 20 | 4 | 36.69 | 23293.82 | 119.93 | 199.64 | 30.46 | 25.38 | 1725.86 | 0.83 | 0.89 | 3.03 | 0.1 | 1 | 10
77 | 80 | CONCLUIDO | 7.657 | 13.06 | 10.54 | 105.42 | 1.92 | 6 | 187.35 | 50.28 | 20.25 | 4 | 36.82 | 23340.59 | 119.36 | 199.64 | 30.22 | 25.38 | 1609.58 | 0.84 | 0.89 | 3.03 | 0.09 | 1 | 10
78 | 80 | CONCLUIDO | 7.6563 | 13.06 | 10.54 | 105.43 | 1.94 | 6 | 187.73 | 50.28 | 20.5 | 4 | 36.95 | 23387.4 | 119.09 | 199.66 | 30.17 | 25.38 | 1583.13 | 0.84 | 0.89 | 3.03 | 0.09 | 1 | 10
79 | 80 | CONCLUIDO | 7.6537 | 13.07 | 10.55 | 105.48 | 1.96 | 6 | 188.11 | 50.28 | 20.75 | 4 | 37.08 | 23434.26 | 118.55 | 199.64 | 30.45 | 25.38 | 1723.78 | 0.83 | 0.89 | 3.03 | 0.1 | 1 | 10
80 | 80 | CONCLUIDO | 7.6789 | 13.02 | 10.54 | 126.45 | 1.98 | 5 | 188.49 | 50.28 | 21 | 3 | 37.21 | 23481.16 | 117.47 | 199.65 | 30.11 | 25.38 | 1558.8 | 0.84 | 0.89 | 3.03 | 0.09 | 1 | 10
81 | 80 | CONCLUIDO | 7.6813 | 13.02 | 10.53 | 126.4 | 2 | 5 | 188.87 | 50.28 | 21.25 | 3 | 37.34 | 23528.1 | 117.55 | 199.65 | 30.08 | 25.38 | 1542.92 | 0.84 | 0.89 | 3.03 | 0.08 | 1 | 10
82 | 80 | CONCLUIDO | 7.6807 | 13.02 | 10.53 | 126.41 | 2.02 | 5 | 189.25 | 50.28 | 21.5 | 3 | 37.47 | 23575.09 | 117.78 | 199.66 | 29.96 | 25.38 | 1484.79 | 0.85 | 0.89 | 3.03 | 0.08 | 1 | 10
83 | 80 | CONCLUIDO | 7.681 | 13.02 | 10.53 | 126.4 | 2.04 | 5 | 189.63 | 50.28 | 21.75 | 3 | 37.6 | 23622.13 | 117.81 | 199.64 | 30.06 | 25.38 | 1534.24 | 0.84 | 0.89 | 3.03 | 0.08 | 1 | 10
84 | 80 | CONCLUIDO | 7.6815 | 13.02 | 10.53 | 126.39 | 2.05 | 5 | 190.01 | 50.28 | 22 | 3 | 37.74 | 23669.2 | 118.09 | 199.65 | 30 | 25.38 | 1501.28 | 0.85 | 0.89 | 3.03 | 0.08 | 1 | 10
85 | 80 | CONCLUIDO | 7.681 | 13.02 | 10.53 | 126.4 | 2.07 | 5 | 190.4 | 50.28 | 22.25 | 3 | 37.87 | 23716.33 | 118.27 | 199.66 | 30.03 | 25.38 | 1519.34 | 0.85 | 0.89 | 3.03 | 0.08 | 1 | 10
86 | 80 | CONCLUIDO | 7.6839 | 13.01 | 10.53 | 126.34 | 2.09 | 5 | 190.78 | 50.28 | 22.5 | 3 | 38 | 23763.49 | 118.11 | 199.65 | 29.81 | 25.38 | 1405.91 | 0.85 | 0.89 | 3.03 | 0.08 | 1 | 10
87 | 80 | CONCLUIDO | 7.6857 | 13.01 | 10.53 | 126.31 | 2.11 | 5 | 191.16 | 50.28 | 22.75 | 3 | 38.13 | 23810.71 | 118.06 | 199.68 | 29.76 | 25.38 | 1380.98 | 0.85 | 0.89 | 3.03 | 0.08 | 1 | 10
88 | 80 | CONCLUIDO | 7.6836 | 13.01 | 10.53 | 126.35 | 2.13 | 5 | 191.55 | 50.28 | 23 | 3 | 38.27 | 23857.96 | 118.1 | 199.64 | 29.8 | 25.38 | 1405.08 | 0.85 | 0.89 | 3.03 | 0.08 | 1 | 10
89 | 80 | CONCLUIDO | 7.6841 | 13.01 | 10.53 | 126.34 | 2.15 | 5 | 191.93 | 50.28 | 23.25 | 3 | 38.4 | 23905.27 | 117.96 | 199.65 | 29.81 | 25.38 | 1407.14 | 0.85 | 0.89 | 3.03 | 0.08 | 1 | 10
90 | 80 | CONCLUIDO | 7.6846 | 13.01 | 10.53 | 126.33 | 2.17 | 5 | 192.31 | 50.28 | 23.5 | 3 | 38.53 | 23952.62 | 117.8 | 199.64 | 29.79 | 25.38 | 1398.9 | 0.85 | 0.89 | 3.03 | 0.08 | 1 | 10
91 | 80 | CONCLUIDO | 7.6844 | 13.01 | 10.53 | 126.33 | 2.19 | 5 | 192.7 | 50.28 | 23.75 | 3 | 38.67 | 24000.01 | 117.78 | 199.64 | 29.88 | 25.38 | 1445.08 | 0.85 | 0.89 | 3.03 | 0.08 | 1 | 10
92 | 80 | CONCLUIDO | 7.6864 | 13.01 | 10.52 | 126.29 | 2.21 | 5 | 193.08 | 50.28 | 24 | 3 | 38.8 | 24047.45 | 117.54 | 199.64 | 29.73 | 25.38 | 1366.04 | 0.85 | 0.89 | 3.03 | 0.08 | 1 | 10
93 | 80 | CONCLUIDO | 7.6826 | 13.02 | 10.53 | 126.37 | 2.22 | 5 | 193.47 | 50.28 | 24.25 | 3 | 38.94 | 24094.93 | 117.6 | 199.66 | 29.89 | 25.38 | 1448.29 | 0.85 | 0.89 | 3.03 | 0.08 | 1 | 10
94 | 80 | CONCLUIDO | 7.6867 | 13.01 | 10.52 | 126.29 | 2.24 | 5 | 193.85 | 50.28 | 24.5 | 3 | 39.07 | 24142.46 | 117.16 | 199.64 | 29.66 | 25.38 | 1333.54 | 0.86 | 0.89 | 3.03 | 0.07 | 1 | 10
95 | 80 | CONCLUIDO | 7.6913 | 13 | 10.52 | 126.19 | 2.26 | 5 | 194.24 | 50.28 | 24.75 | 3 | 39.21 | 24190.04 | 116.87 | 199.64 | 29.41 | 25.38 | 1210.19 | 0.86 | 0.89 | 3.03 | 0.07 | 1 | 10
96 | 80 | CONCLUIDO | 7.6897 | 13 | 10.52 | 126.23 | 2.28 | 5 | 194.62 | 50.28 | 25 | 3 | 39.34 | 24237.67 | 116.49 | 199.64 | 29.54 | 25.38 | 1274.82 | 0.86 | 0.89 | 3.03 | 0.07 | 1 | 10
97 | 80 | CONCLUIDO | 7.6862 | 13.01 | 10.52 | 126.3 | 2.3 | 5 | 195.01 | 50.28 | 25.25 | 3 | 39.48 | 24285.33 | 116.24 | 199.66 | 29.75 | 25.38 | 1376.12 | 0.85 | 0.89 | 3.03 | 0.08 | 1 | 10
98 | 80 | CONCLUIDO | 7.6846 | 13.01 | 10.53 | 126.33 | 2.32 | 5 | 195.4 | 50.28 | 25.5 | 3 | 39.62 | 24333.05 | 116.08 | 199.64 | 29.8 | 25.38 | 1403.41 | 0.85 | 0.89 | 3.03 | 0.08 | 1 | 10
99 | 80 | CONCLUIDO | 7.6849 | 13.01 | 10.53 | 126.32 | 2.33 | 5 | 195.78 | 50.28 | 25.75 | 3 | 39.75 | 24380.81 | 115.71 | 199.64 | 29.85 | 25.38 | 1427.82 | 0.85 | 0.89 | 3.03 | 0.08 | 1 | 10
100 | 80 | CONCLUIDO | 7.6861 | 13.01 | 10.53 | 126.3 | 2.35 | 5 | 196.17 | 50.28 | 26 | 3 | 39.89 | 24428.62 | 115.21 | 199.64 | 29.76 | 25.38 | 1384.99 | 0.85 | 0.89 | 3.03 | 0.08 | 1 | 10
101 | 80 | CONCLUIDO | 7.6849 | 13.01 | 10.53 | 126.32 | 2.37 | 5 | 196.56 | 50.28 | 26.25 | 3 | 40.03 | 24476.48 | 115 | 199.64 | 29.72 | 25.38 | 1363.15 | 0.85 | 0.89 | 3.03 | 0.08 | 1 | 10
102 | 80 | CONCLUIDO | 7.6874 | 13.01 | 10.52 | 126.27 | 2.39 | 5 | 196.95 | 50.28 | 26.5 | 3 | 40.17 | 24524.38 | 114.36 | 199.67 | 29.65 | 25.38 | 1326.31 | 0.86 | 0.89 | 3.03 | 0.07 | 1 | 10
103 | 80 | CONCLUIDO | 7.6854 | 13.01 | 10.53 | 126.31 | 2.41 | 5 | 197.34 | 50.28 | 26.75 | 3 | 40.31 | 24572.33 | 113.73 | 199.65 | 29.69 | 25.38 | 1348.05 | 0.85 | 0.89 | 3.03 | 0.08 | 1 | 10
104 | 80 | CONCLUIDO | 7.7185 | 12.96 | 10.5 | 157.54 | 2.42 | 4 | 197.73 | 50.28 | 27 | 2 | 40.45 | 24620.33 | 113.06 | 199.64 | 29.02 | 25.38 | 1018 | 0.87 | 0.89 | 3.03 | 0.05 | 1 | 10
105 | 80 | CONCLUIDO | 7.7174 | 12.96 | 10.5 | 157.57 | 2.44 | 4 | 198.12 | 50.28 | 27.25 | 2 | 40.59 | 24668.37 | 113.3 | 199.64 | 29.01 | 25.38 | 1013.6 | 0.87 | 0.89 | 3.03 | 0.06 | 1 | 10
106 | 80 | CONCLUIDO | 7.7151 | 12.96 | 10.51 | 157.62 | 2.46 | 4 | 198.51 | 50.28 | 27.5 | 2 | 40.73 | 24716.47 | 113.4 | 199.66 | 29.2 | 25.38 | 1108.22 | 0.87 | 0.89 | 3.03 | 0.06 | 1 | 10
107 | 80 | CONCLUIDO | 7.7162 | 12.96 | 10.51 | 157.6 | 2.48 | 4 | 198.9 | 50.28 | 27.75 | 2 | 40.87 | 24764.61 | 113.7 | 199.65 | 29.12 | 25.38 | 1069.87 | 0.87 | 0.89 | 3.03 | 0.06 | 1 | 10
108 | 80 | CONCLUIDO | 7.7185 | 12.96 | 10.5 | 157.54 | 2.49 | 4 | 199.29 | 50.28 | 28 | 2 | 41.01 | 24812.8 | 113.99 | 199.64 | 29.07 | 25.38 | 1042.03 | 0.87 | 0.89 | 3.03 | 0.05 | 1 | 10
109 | 80 | CONCLUIDO | 7.7146 | 12.96 | 10.51 | 157.64 | 2.51 | 4 | 199.68 | 50.28 | 28.25 | 2 | 41.15 | 24861.03 | 114.21 | 199.64 | 29.21 | 25.38 | 1114.6 | 0.87 | 0.89 | 3.03 | 0.06 | 1 | 10
110 | 80 | CONCLUIDO | 7.7154 | 12.96 | 10.51 | 157.62 | 2.53 | 4 | 200.07 | 50.28 | 28.5 | 2 | 41.29 | 24909.32 | 114.31 | 199.64 | 29.23 | 25.38 | 1121.56 | 0.87 | 0.89 | 3.03 | 0.06 | 1 | 10
111 | 80 | CONCLUIDO | 7.722 | 12.95 | 10.5 | 157.45 | 2.55 | 4 | 200.46 | 50.28 | 28.75 | 2 | 41.43 | 24957.65 | 114.05 | 199.68 | 28.83 | 25.38 | 923.71 | 0.88 | 0.89 | 3.03 | 0.05 | 1 | 10
112 | 80 | CONCLUIDO | 7.7202 | 12.95 | 10.5 | 157.5 | 2.56 | 4 | 200.85 | 50.28 | 29 | 2 | 41.57 | 25006.03 | 114.33 | 199.66 | 28.87 | 25.38 | 944.18 | 0.88 | 0.89 | 3.03 | 0.05 | 1 | 10
113 | 80 | CONCLUIDO | 7.7192 | 12.95 | 10.5 | 157.52 | 2.58 | 4 | 201.25 | 50.28 | 29.25 | 2 | 41.72 | 25054.46 | 114.38 | 199.64 | 28.98 | 25.38 | 997.5 | 0.88 | 0.89 | 3.03 | 0.05 | 1 | 10
114 | 80 | CONCLUIDO | 7.7187 | 12.96 | 10.5 | 157.53 | 2.6 | 4 | 201.64 | 50.28 | 29.5 | 2 | 41.86 | 25102.94 | 114.27 | 199.64 | 29.04 | 25.38 | 1027.41 | 0.87 | 0.89 | 3.03 | 0.05 | 1 | 10
115 | 80 | CONCLUIDO | 7.7142 | 12.96 | 10.51 | 157.65 | 2.61 | 4 | 202.03 | 50.28 | 29.75 | 2 | 42 | 25151.46 | 114.15 | 199.65 | 29.25 | 25.38 | 1134.45 | 0.87 | 0.89 | 3.03 | 0.06 | 1 | 10
116 | 80 | CONCLUIDO | 7.7154 | 12.96 | 10.51 | 157.62 | 2.63 | 4 | 202.43 | 50.28 | 30 | 2 | 42.15 | 25200.04 | 114.12 | 199.64 | 29.16 | 25.38 | 1090.19 | 0.87 | 0.89 | 3.03 | 0.06 | 1 | 10
117 | 80 | CONCLUIDO | 7.7146 | 12.96 | 10.51 | 157.64 | 2.65 | 4 | 202.82 | 50.28 | 30.25 | 2 | 42.29 | 25248.79 | 114.09 | 199.64 | 29.2 | 25.38 | 1105.89 | 0.87 | 0.89 | 3.03 | 0.06 | 1 | 10
118 | 80 | CONCLUIDO | 7.7157 | 12.96 | 10.51 | 157.61 | 2.67 | 4 | 203.22 | 50.28 | 30.5 | 2 | 42.44 | 25297.46 | 114.03 | 199.64 | 29.09 | 25.38 | 1052.1 | 0.87 | 0.89 | 3.03 | 0.06 | 1 | 10
119 | 80 | CONCLUIDO | 7.7144 | 12.96 | 10.51 | 157.64 | 2.68 | 4 | 203.61 | 50.28 | 30.75 | 1 | 42.58 | 25346.19 | 113.83 | 199.64 | 29.2 | 25.38 | 1105.82 | 0.87 | 0.89 | 3.03 | 0.06 | 1 | 10
120 | 80 | CONCLUIDO | 7.7162 | 12.96 | 10.51 | 157.6 | 2.7 | 4 | 204.01 | 50.28 | 31 | 1 | 42.73 | 25394.96 | 113.87 | 199.64 | 29.13 | 25.38 | 1074.76 | 0.87 | 0.89 | 3.03 | 0.06 | 1 | 10
121 | 80 | CONCLUIDO | 7.7141 | 12.96 | 10.51 | 157.65 | 2.72 | 4 | 204.4 | 50.28 | 31.25 | 0 | 42.87 | 25443.79 | 114.02 | 199.64 | 29.17 | 25.38 | 1093.71 | 0.87 | 0.89 | 3.03 | 0.06 | 1 | 10