## Sheet1
| Volume de calda [L] | STATUS | Capacidade operacional [ha/h] | Tempo de missao [h] | Tempo util [h] | Tempo por voo [min] | Autonomia Projetada [h] | N° Voos | MTOW [kg] | Massa Estrutura [kg] | Combustível [kg] | Abastecimentos | Massa gerador | Potência gerador [W] | Combustível consumido [L] | Calda cons [L] | Distância percorrida [km] | Distância Pulverizando [km] | RTL ACUMULADO[m] | EOC [km/km] | EOC [h/h] | Tempo de manobra [h] | Tempo rtl_rtw [h] | V pulv [m/s] | V desloc [m/s]
0 | 100 | CONCLUIDO | 4.7656 | 20.98 | 13.22 | 5.87 | 0.09 | 135 | 194.77 | 54.38 | 1 | 133 | 39.4 | 24256.19 | 186.36 | 199.96 | 113.51 | 25.38 | 42608.66 | 0.22 | 0.71 | 3.24 | 2.76 | 1 | 10
1 | 100 | CONCLUIDO | 5.2474 | 19.06 | 12.54 | 7.3 | 0.11 | 103 | 195.16 | 54.38 | 1.25 | 101 | 39.53 | 24303.87 | 176.67 | 199.87 | 92.56 | 25.38 | 32290.73 | 0.27 | 0.75 | 3.18 | 2.08 | 1 | 10
2 | 100 | CONCLUIDO | 5.5945 | 17.87 | 12.13 | 8.77 | 0.14 | 83 | 195.55 | 54.38 | 1.5 | 81 | 39.67 | 24351.61 | 170.87 | 199.77 | 79.11 | 25.38 | 25667.13 | 0.32 | 0.77 | 3.17 | 1.68 | 1 | 10
3 | 100 | CONCLUIDO | 5.8496 | 17.1 | 11.86 | 10.16 | 0.16 | 70 | 195.93 | 54.38 | 1.75 | 68 | 39.81 | 24399.39 | 166.93 | 199.85 | 70.97 | 25.38 | 21661.43 | 0.36 | 0.79 | 3.14 | 1.4 | 1 | 10
4 | 100 | CONCLUIDO | 6.056 | 16.51 | 11.66 | 11.66 | 0.18 | 60 | 196.32 | 54.38 | 2 | 58 | 39.95 | 24447.22 | 164.14 | 199.89 | 64.81 | 25.38 | 18631.01 | 0.39 | 0.81 | 3.12 | 1.21 | 1 | 10
5 | 100 | CONCLUIDO | 6.2108 | 16.1 | 11.52 | 13.05 | 0.2 | 53 | 196.71 | 54.38 | 2.25 | 51 | 40.08 | 24495.09 | 162.05 | 199.83 | 60.44 | 25.38 | 16485.08 | 0.42 | 0.82 | 3.12 | 1.07 | 1 | 10
6 | 100 | CONCLUIDO | 6.3613 | 15.72 | 11.38 | 14.52 | 0.23 | 47 | 197.1 | 54.38 | 2.5 | 45 | 40.22 | 24543.01 | 159.89 | 199.71 | 55.9 | 25.38 | 14245.36 | 0.45 | 0.83 | 3.1 | 0.92 | 1 | 10
7 | 100 | CONCLUIDO | 6.4502 | 15.5 | 11.31 | 15.79 | 0.25 | 43 | 197.49 | 54.38 | 2.75 | 41 | 40.36 | 24590.98 | 158.93 | 199.75 | 53.91 | 25.38 | 13267 | 0.47 | 0.83 | 3.1 | 0.86 | 1 | 10
8 | 100 | CONCLUIDO | 6.5602 | 15.24 | 11.21 | 17.25 | 0.27 | 39 | 197.88 | 54.38 | 3 | 37 | 40.5 | 24639 | 157.38 | 199.68 | 51.1 | 25.38 | 11880.94 | 0.5 | 0.84 | 3.08 | 0.76 | 1 | 10
9 | 100 | CONCLUIDO | 6.6341 | 15.07 | 11.16 | 18.59 | 0.29 | 36 | 198.27 | 54.38 | 3.25 | 34 | 40.64 | 24687.06 | 156.48 | 199.74 | 49.39 | 25.38 | 11041.82 | 0.51 | 0.84 | 3.08 | 0.71 | 1 | 10
10 | 100 | CONCLUIDO | 6.7164 | 14.89 | 11.09 | 20.16 | 0.31 | 33 | 198.66 | 54.38 | 3.5 | 31 | 40.78 | 24735.17 | 155.43 | 199.75 | 47.19 | 25.38 | 9956.9 | 0.54 | 0.85 | 3.07 | 0.64 | 1 | 10
11 | 100 | CONCLUIDO | 6.7698 | 14.77 | 11.05 | 21.39 | 0.33 | 31 | 199.05 | 54.38 | 3.75 | 29 | 40.92 | 24783.33 | 154.73 | 199.73 | 45.71 | 25.38 | 9228.78 | 0.56 | 0.85 | 3.08 | 0.6 | 1 | 10
12 | 100 | CONCLUIDO | 6.825 | 14.65 | 11.01 | 22.77 | 0.36 | 29 | 199.44 | 54.38 | 4 | 27 | 41.06 | 24831.54 | 154.11 | 199.7 | 44.48 | 25.38 | 8623.07 | 0.57 | 0.85 | 3.07 | 0.56 | 1 | 10
13 | 100 | CONCLUIDO | 6.8844 | 14.53 | 10.96 | 24.35 | 0.38 | 27 | 199.83 | 54.38 | 4.25 | 25 | 41.2 | 24879.79 | 153.37 | 199.71 | 43.27 | 25.38 | 8029.99 | 0.59 | 0.86 | 3.06 | 0.51 | 1 | 10
14 | 100 | CONCLUIDO | 6.9025 | 14.49 | 10.96 | 25.29 | 0.4 | 26 | 200.22 | 54.38 | 4.5 | 24 | 41.35 | 24928.09 | 153.2 | 199.66 | 43.16 | 25.38 | 7975.9 | 0.59 | 0.86 | 3.06 | 0.51 | 1 | 10
15 | 100 | CONCLUIDO | 6.968 | 14.35 | 10.9 | 27.25 | 0.42 | 24 | 200.61 | 54.38 | 4.75 | 22 | 41.49 | 24976.45 | 152.25 | 199.67 | 41.52 | 25.38 | 7169.6 | 0.61 | 0.86 | 3.06 | 0.45 | 1 | 10
16 | 100 | CONCLUIDO | 6.9941 | 14.3 | 10.89 | 28.4 | 0.44 | 23 | 201.01 | 54.38 | 5 | 21 | 41.63 | 25024.84 | 152.03 | 199.73 | 40.91 | 25.38 | 6869.36 | 0.62 | 0.86 | 3.06 | 0.44 | 1 | 10
17 | 100 | CONCLUIDO | 7.0211 | 14.24 | 10.87 | 29.65 | 0.46 | 22 | 201.4 | 54.38 | 5.25 | 20 | 41.77 | 25073.29 | 151.74 | 199.66 | 40.35 | 25.38 | 6591.74 | 0.63 | 0.86 | 3.06 | 0.42 | 1 | 10
18 | 100 | CONCLUIDO | 7.0612 | 14.16 | 10.83 | 30.94 | 0.48 | 21 | 201.79 | 54.38 | 5.5 | 19 | 41.92 | 25121.79 | 150.96 | 199.7 | 39.12 | 25.38 | 5981.09 | 0.65 | 0.87 | 3.05 | 0.38 | 1 | 10
19 | 100 | CONCLUIDO | 7.0835 | 14.12 | 10.82 | 32.47 | 0.51 | 20 | 202.19 | 54.38 | 5.75 | 18 | 42.06 | 25170.34 | 150.86 | 199.69 | 38.91 | 25.38 | 5882.44 | 0.65 | 0.87 | 3.05 | 0.37 | 1 | 10
20 | 100 | CONCLUIDO | 7.1096 | 14.07 | 10.81 | 34.14 | 0.53 | 19 | 202.58 | 54.38 | 6 | 17 | 42.2 | 25218.93 | 150.5 | 199.69 | 38.48 | 25.38 | 5675.05 | 0.66 | 0.87 | 3.05 | 0.36 | 1 | 10
21 | 100 | CONCLUIDO | 7.1041 | 14.08 | 10.82 | 34.17 | 0.55 | 19 | 202.98 | 54.38 | 6.25 | 17 | 42.35 | 25267.7 | 150.64 | 199.66 | 38.8 | 25.38 | 5832.05 | 0.65 | 0.87 | 3.06 | 0.37 | 1 | 10
22 | 100 | CONCLUIDO | 7.1515 | 13.98 | 10.77 | 35.89 | 0.57 | 18 | 203.37 | 54.38 | 6.5 | 16 | 42.49 | 25316.39 | 149.72 | 199.72 | 37.08 | 25.38 | 4977.13 | 0.68 | 0.87 | 3.05 | 0.32 | 1 | 10
23 | 100 | CONCLUIDO | 7.1635 | 13.96 | 10.78 | 38.05 | 0.59 | 17 | 203.77 | 54.38 | 6.75 | 15 | 42.64 | 25365.14 | 149.7 | 199.68 | 37.65 | 25.38 | 5267.41 | 0.67 | 0.87 | 3.05 | 0.33 | 1 | 10
24 | 100 | CONCLUIDO | 7.169 | 13.95 | 10.77 | 38.02 | 0.61 | 17 | 204.16 | 54.38 | 7 | 15 | 42.78 | 25413.94 | 149.6 | 199.73 | 37.17 | 25.38 | 5030.39 | 0.68 | 0.87 | 3.05 | 0.32 | 1 | 10
25 | 100 | CONCLUIDO | 7.2026 | 13.88 | 10.74 | 40.29 | 0.63 | 16 | 204.56 | 54.38 | 7.25 | 14 | 42.93 | 25462.78 | 148.98 | 199.67 | 36.69 | 25.38 | 4794.56 | 0.69 | 0.87 | 3.04 | 0.3 | 1 | 10
26 | 100 | CONCLUIDO | 7.1957 | 13.9 | 10.76 | 40.34 | 0.65 | 16 | 204.95 | 54.38 | 7.5 | 14 | 43.08 | 25511.67 | 149.16 | 199.71 | 37.02 | 25.38 | 4956.51 | 0.69 | 0.87 | 3.05 | 0.31 | 1 | 10
27 | 100 | CONCLUIDO | 7.2305 | 13.83 | 10.73 | 42.92 | 0.67 | 15 | 205.35 | 54.38 | 7.75 | 13 | 43.22 | 25560.62 | 148.76 | 199.7 | 35.92 | 25.38 | 4411.32 | 0.71 | 0.88 | 3.05 | 0.28 | 1 | 10
28 | 100 | CONCLUIDO | 7.2305 | 13.83 | 10.73 | 42.92 | 0.69 | 15 | 205.75 | 54.38 | 8 | 13 | 43.37 | 25609.61 | 148.61 | 199.66 | 36 | 25.38 | 4452.98 | 0.71 | 0.88 | 3.05 | 0.28 | 1 | 10
29 | 100 | CONCLUIDO | 7.2551 | 13.78 | 10.72 | 45.95 | 0.71 | 14 | 206.15 | 54.38 | 8.25 | 12 | 43.52 | 25658.66 | 148.45 | 199.69 | 35.69 | 25.38 | 4303.86 | 0.71 | 0.88 | 3.05 | 0.27 | 1 | 10
30 | 100 | CONCLUIDO | 7.2685 | 13.76 | 10.7 | 45.84 | 0.73 | 14 | 206.54 | 54.38 | 8.5 | 12 | 43.67 | 25707.76 | 148.07 | 199.68 | 34.93 | 25.38 | 3920.74 | 0.73 | 0.88 | 3.04 | 0.25 | 1 | 10
31 | 100 | CONCLUIDO | 7.2613 | 13.77 | 10.71 | 45.9 | 0.75 | 14 | 206.94 | 54.38 | 8.75 | 12 | 43.81 | 25756.9 | 147.95 | 199.64 | 35.51 | 25.38 | 4211.47 | 0.71 | 0.88 | 3.04 | 0.26 | 1 | 10
32 | 100 | CONCLUIDO | 7.2922 | 13.71 | 10.69 | 49.34 | 0.77 | 13 | 207.34 | 54.38 | 9 | 11 | 43.96 | 25806.1 | 147.6 | 199.69 | 34.83 | 25.38 | 3877.35 | 0.73 | 0.88 | 3.04 | 0.24 | 1 | 10
33 | 100 | CONCLUIDO | 7.2919 | 13.71 | 10.69 | 49.35 | 0.79 | 13 | 207.74 | 54.38 | 9.25 | 11 | 44.11 | 25855.35 | 147.54 | 199.68 | 34.97 | 25.38 | 3946.47 | 0.73 | 0.88 | 3.04 | 0.24 | 1 | 10
34 | 100 | CONCLUIDO | 7.2941 | 13.71 | 10.69 | 49.33 | 0.81 | 13 | 208.14 | 54.38 | 9.5 | 11 | 44.26 | 25904.65 | 147.36 | 199.71 | 34.72 | 25.38 | 3820.71 | 0.73 | 0.88 | 3.04 | 0.24 | 1 | 10
35 | 100 | CONCLUIDO | 7.3273 | 13.65 | 10.66 | 53.32 | 0.83 | 12 | 208.54 | 54.38 | 9.75 | 10 | 44.41 | 25954 | 147.07 | 199.66 | 34.12 | 25.38 | 3525.58 | 0.74 | 0.88 | 3.04 | 0.21 | 1 | 10
36 | 100 | CONCLUIDO | 7.325 | 13.65 | 10.67 | 53.34 | 0.85 | 12 | 208.94 | 54.38 | 10 | 10 | 44.56 | 26003.41 | 146.93 | 199.65 | 34.04 | 25.38 | 3486.21 | 0.75 | 0.88 | 3.04 | 0.22 | 1 | 10
37 | 100 | CONCLUIDO | 7.3262 | 13.65 | 10.67 | 53.33 | 0.87 | 12 | 209.34 | 54.38 | 10.25 | 10 | 44.71 | 26052.86 | 146.73 | 199.66 | 34.19 | 25.38 | 3560.63 | 0.74 | 0.88 | 3.04 | 0.22 | 1 | 10
38 | 100 | CONCLUIDO | 7.365 | 13.58 | 10.63 | 58 | 0.89 | 11 | 209.74 | 54.38 | 10.5 | 9 | 44.87 | 26102.37 | 146.12 | 199.66 | 32.99 | 25.38 | 2968.34 | 0.77 | 0.88 | 3.04 | 0.18 | 1 | 10
39 | 100 | CONCLUIDO | 7.3612 | 13.58 | 10.64 | 58.04 | 0.91 | 11 | 210.14 | 54.38 | 10.75 | 9 | 45.02 | 26151.93 | 146.37 | 199.65 | 33.21 | 25.38 | 3079.41 | 0.76 | 0.88 | 3.04 | 0.19 | 1 | 10
40 | 100 | CONCLUIDO | 7.3606 | 13.59 | 10.64 | 58.04 | 0.93 | 11 | 210.55 | 54.38 | 11 | 9 | 45.17 | 26201.54 | 146.34 | 199.66 | 33.42 | 25.38 | 3183.29 | 0.76 | 0.88 | 3.03 | 0.19 | 1 | 10
41 | 100 | CONCLUIDO | 7.3588 | 13.59 | 10.64 | 58.06 | 0.95 | 11 | 210.95 | 54.38 | 11.25 | 9 | 45.32 | 26251.2 | 146.18 | 199.66 | 33.49 | 25.38 | 3218.84 | 0.76 | 0.88 | 3.04 | 0.19 | 1 | 10
42 | 100 | CONCLUIDO | 7.3588 | 13.59 | 10.64 | 58.06 | 0.97 | 11 | 211.35 | 54.38 | 11.5 | 9 | 45.48 | 26300.92 | 145.86 | 199.67 | 33.22 | 25.38 | 3085.37 | 0.76 | 0.88 | 3.04 | 0.19 | 1 | 10
43 | 100 | CONCLUIDO | 7.384 | 13.54 | 10.64 | 63.82 | 0.99 | 10 | 211.76 | 54.38 | 11.75 | 8 | 45.63 | 26350.68 | 145.85 | 199.64 | 33.01 | 25.38 | 2981.56 | 0.77 | 0.88 | 3.04 | 0.19 | 1 | 10
44 | 100 | CONCLUIDO | 7.3879 | 13.54 | 10.63 | 63.78 | 1 | 10 | 212.16 | 54.38 | 12 | 8 | 45.78 | 26400.51 | 146.07 | 199.68 | 32.92 | 25.38 | 2938.62 | 0.77 | 0.88 | 3.04 | 0.18 | 1 | 10
45 | 100 | CONCLUIDO | 7.3884 | 13.53 | 10.63 | 63.77 | 1.02 | 10 | 212.56 | 54.38 | 12.25 | 8 | 45.94 | 26450.38 | 146.02 | 199.64 | 32.96 | 25.38 | 2959.58 | 0.77 | 0.88 | 3.04 | 0.18 | 1 | 10
46 | 100 | CONCLUIDO | 7.3955 | 13.52 | 10.62 | 63.7 | 1.04 | 10 | 212.97 | 54.38 | 12.5 | 8 | 46.09 | 26500.31 | 145.53 | 199.7 | 32.59 | 25.38 | 2772.89 | 0.78 | 0.88 | 3.03 | 0.17 | 1 | 10
47 | 100 | CONCLUIDO | 7.3886 | 13.53 | 10.63 | 63.77 | 1.06 | 10 | 213.37 | 54.38 | 12.75 | 8 | 46.25 | 26550.29 | 145.44 | 199.65 | 32.88 | 25.38 | 2916.28 | 0.77 | 0.88 | 3.04 | 0.18 | 1 | 10
48 | 100 | CONCLUIDO | 7.415 | 13.49 | 10.62 | 70.8 | 1.08 | 9 | 213.78 | 54.38 | 13 | 7 | 46.4 | 26600.32 | 144.88 | 199.68 | 32.67 | 25.38 | 2816.09 | 0.78 | 0.88 | 3.04 | 0.17 | 1 | 10
49 | 100 | CONCLUIDO | 7.4186 | 13.48 | 10.61 | 70.75 | 1.1 | 9 | 214.19 | 54.38 | 13.25 | 7 | 46.56 | 26650.41 | 145.01 | 199.68 | 32.45 | 25.38 | 2709.91 | 0.78 | 0.88 | 3.03 | 0.16 | 1 | 10
50 | 100 | CONCLUIDO | 7.4179 | 13.48 | 10.61 | 70.76 | 1.12 | 9 | 214.59 | 54.38 | 13.5 | 7 | 46.72 | 26700.55 | 145.03 | 199.69 | 32.48 | 25.38 | 2722.57 | 0.78 | 0.88 | 3.04 | 0.16 | 1 | 10
51 | 100 | CONCLUIDO | 7.4182 | 13.48 | 10.61 | 70.76 | 1.14 | 9 | 215 | 54.38 | 13.75 | 7 | 46.87 | 26750.75 | 145.09 | 199.67 | 32.43 | 25.38 | 2699.46 | 0.78 | 0.88 | 3.04 | 0.16 | 1 | 10
52 | 100 | CONCLUIDO | 7.4208 | 13.48 | 10.61 | 70.73 | 1.15 | 9 | 215.41 | 54.38 | 14 | 7 | 47.03 | 26801 | 144.71 | 199.66 | 32.34 | 25.38 | 2654.75 | 0.78 | 0.89 | 3.03 | 0.16 | 1 | 10
53 | 100 | CONCLUIDO | 7.4198 | 13.48 | 10.61 | 70.74 | 1.17 | 9 | 215.82 | 54.38 | 14.25 | 7 | 47.19 | 26851.31 | 144.68 | 199.7 | 32.28 | 25.38 | 2625.11 | 0.79 | 0.88 | 3.04 | 0.16 | 1 | 10
54 | 100 | CONCLUIDO | 7.4236 | 13.47 | 10.6 | 70.69 | 1.19 | 9 | 216.22 | 54.38 | 14.5 | 7 | 47.35 | 26901.66 | 144.24 | 199.64 | 32.22 | 25.38 | 2592.74 | 0.79 | 0.89 | 3.03 | 0.15 | 1 | 10
55 | 100 | CONCLUIDO | 7.4553 | 13.41 | 10.59 | 79.39 | 1.21 | 8 | 216.63 | 54.38 | 14.75 | 6 | 47.51 | 26952.08 | 143.8 | 199.71 | 31.5 | 25.38 | 2239.67 | 0.81 | 0.89 | 3.03 | 0.14 | 1 | 10
56 | 100 | CONCLUIDO | 7.4579 | 13.41 | 10.58 | 79.36 | 1.23 | 8 | 217.04 | 54.38 | 15 | 6 | 47.66 | 27002.55 | 143.94 | 199.67 | 31.47 | 25.38 | 2221.5 | 0.81 | 0.89 | 3.03 | 0.13 | 1 | 10
57 | 100 | CONCLUIDO | 7.454 | 13.42 | 10.59 | 79.41 | 1.25 | 8 | 217.45 | 54.38 | 15.25 | 6 | 47.82 | 27053.07 | 144.15 | 199.67 | 31.67 | 25.38 | 2323.35 | 0.8 | 0.89 | 3.03 | 0.14 | 1 | 10
58 | 100 | CONCLUIDO | 7.456 | 13.41 | 10.58 | 79.38 | 1.26 | 8 | 217.86 | 54.38 | 15.5 | 6 | 47.98 | 27103.65 | 143.96 | 199.64 | 31.48 | 25.38 | 2229.78 | 0.81 | 0.89 | 3.03 | 0.14 | 1 | 10
59 | 100 | CONCLUIDO | 7.4565 | 13.41 | 10.58 | 79.38 | 1.28 | 8 | 218.27 | 54.38 | 15.75 | 6 | 48.15 | 27154.29 | 143.92 | 199.65 | 31.45 | 25.38 | 2214.47 | 0.81 | 0.89 | 3.03 | 0.13 | 1 | 10
60 | 100 | CONCLUIDO | 7.4559 | 13.41 | 10.58 | 79.38 | 1.3 | 8 | 218.68 | 54.38 | 16 | 6 | 48.31 | 27204.98 | 143.86 | 199.65 | 31.64 | 25.38 | 2308.32 | 0.8 | 0.89 | 3.03 | 0.14 | 1 | 10
61 | 100 | CONCLUIDO | 7.4534 | 13.42 | 10.59 | 79.42 | 1.32 | 8 | 219.09 | 54.38 | 16.25 | 6 | 48.47 | 27255.72 | 143.7 | 199.68 | 31.63 | 25.38 | 2301.36 | 0.8 | 0.89 | 3.03 | 0.14 | 1 | 10
62 | 100 | CONCLUIDO | 7.4611 | 13.4 | 10.57 | 79.31 | 1.34 | 8 | 219.51 | 54.38 | 16.5 | 6 | 48.63 | 27306.53 | 143.29 | 199.68 | 31.28 | 25.38 | 2129.29 | 0.81 | 0.89 | 3.03 | 0.13 | 1 | 10
63 | 100 | CONCLUIDO | 7.4551 | 13.41 | 10.59 | 79.39 | 1.35 | 8 | 219.92 | 54.38 | 16.75 | 6 | 48.79 | 27357.38 | 143.16 | 199.64 | 31.57 | 25.38 | 2274.96 | 0.8 | 0.89 | 3.03 | 0.14 | 1 | 10
64 | 100 | CONCLUIDO | 7.4863 | 13.36 | 10.57 | 90.59 | 1.37 | 7 | 220.33 | 54.38 | 17 | 5 | 48.95 | 27408.3 | 142.47 | 199.69 | 31.04 | 25.38 | 2010.46 | 0.82 | 0.89 | 3.03 | 0.12 | 1 | 10
65 | 100 | CONCLUIDO | 7.4843 | 13.36 | 10.57 | 90.62 | 1.39 | 7 | 220.74 | 54.38 | 17.25 | 5 | 49.12 | 27459.27 | 142.67 | 199.64 | 31.14 | 25.38 | 2064.38 | 0.82 | 0.89 | 3.03 | 0.12 | 1 | 10
66 | 100 | CONCLUIDO | 7.4836 | 13.36 | 10.57 | 90.63 | 1.41 | 7 | 221.16 | 54.38 | 17.5 | 5 | 49.28 | 27510.3 | 142.85 | 199.64 | 31.2 | 25.38 | 2092.09 | 0.81 | 0.89 | 3.03 | 0.12 | 1 | 10
67 | 100 | CONCLUIDO | 7.4863 | 13.36 | 10.57 | 90.59 | 1.42 | 7 | 221.57 | 54.38 | 17.75 | 5 | 49.45 | 27561.39 | 143.02 | 199.64 | 31.11 | 25.38 | 2047.85 | 0.82 | 0.89 | 3.03 | 0.12 | 1 | 10
68 | 100 | CONCLUIDO | 7.4861 | 13.36 | 10.57 | 90.59 | 1.44 | 7 | 221.99 | 54.38 | 18 | 5 | 49.61 | 27612.53 | 143.1 | 199.65 | 31.09 | 25.38 | 2038.59 | 0.82 | 0.89 | 3.03 | 0.12 | 1 | 10
69 | 100 | CONCLUIDO | 7.4878 | 13.36 | 10.57 | 90.57 | 1.46 | 7 | 222.4 | 54.38 | 18.25 | 5 | 49.78 | 27663.85 | 143 | 199.64 | 30.98 | 25.38 | 1983.92 | 0.82 | 0.89 | 3.03 | 0.12 | 1 | 10
70 | 100 | CONCLUIDO | 7.4908 | 13.35 | 10.56 | 90.52 | 1.48 | 7 | 222.82 | 54.38 | 18.5 | 5 | 49.94 | 27715.11 | 142.87 | 199.65 | 30.77 | 25.38 | 1878.39 | 0.82 | 0.89 | 3.03 | 0.11 | 1 | 10
71 | 100 | CONCLUIDO | 7.4871 | 13.36 | 10.57 | 90.58 | 1.49 | 7 | 223.23 | 54.38 | 18.75 | 5 | 50.11 | 27766.43 | 142.84 | 199.65 | 30.97 | 25.38 | 1977.8 | 0.82 | 0.89 | 3.03 | 0.12 | 1 | 10
72 | 100 | CONCLUIDO | 7.4835 | 13.36 | 10.57 | 90.63 | 1.51 | 7 | 223.65 | 54.38 | 19 | 5 | 50.27 | 27817.81 | 142.64 | 199.65 | 31.27 | 25.38 | 2127.38 | 0.81 | 0.89 | 3.03 | 0.12 | 1 | 10
73 | 100 | CONCLUIDO | 7.4847 | 13.36 | 10.57 | 90.61 | 1.53 | 7 | 224.07 | 54.38 | 19.25 | 5 | 50.44 | 27869.24 | 142.34 | 199.7 | 31.14 | 25.38 | 2063.17 | 0.82 | 0.89 | 3.03 | 0.12 | 1 | 10
74 | 100 | CONCLUIDO | 7.4844 | 13.36 | 10.57 | 90.62 | 1.54 | 7 | 224.49 | 54.38 | 19.5 | 5 | 50.61 | 27920.73 | 142.13 | 199.66 | 31.16 | 25.38 | 2071.27 | 0.81 | 0.89 | 3.03 | 0.12 | 1 | 10
75 | 100 | CONCLUIDO | 7.4847 | 13.36 | 10.57 | 90.61 | 1.56 | 7 | 224.9 | 54.38 | 19.75 | 5 | 50.78 | 27972.28 | 141.83 | 199.64 | 31.19 | 25.38 | 2088.76 | 0.81 | 0.89 | 3.03 | 0.12 | 1 | 10
76 | 100 | CONCLUIDO | 7.4894 | 13.35 | 10.56 | 90.54 | 1.58 | 7 | 225.32 | 54.38 | 20 | 5 | 50.95 | 28023.89 | 141.34 | 199.66 | 30.98 | 25.38 | 1984.78 | 0.82 | 0.89 | 3.03 | 0.11 | 1 | 10
77 | 100 | CONCLUIDO | 7.5243 | 13.29 | 10.54 | 105.4 | 1.59 | 6 | 225.74 | 54.38 | 20.25 | 4 | 51.11 | 28075.56 | 140.94 | 199.65 | 30.09 | 25.38 | 1541.28 | 0.84 | 0.89 | 3.03 | 0.09 | 1 | 10
78 | 100 | CONCLUIDO | 7.5246 | 13.29 | 10.54 | 105.4 | 1.61 | 6 | 226.16 | 54.38 | 20.5 | 4 | 51.28 | 28127.29 | 141.06 | 199.66 | 30.09 | 25.38 | 1542.9 | 0.84 | 0.89 | 3.03 | 0.09 | 1 | 10
79 | 100 | CONCLUIDO | 7.523 | 13.29 | 10.54 | 105.42 | 1.63 | 6 | 226.58 | 54.38 | 20.75 | 4 | 51.45 | 28179.08 | 141.24 | 199.64 | 30.26 | 25.38 | 1628.21 | 0.84 | 0.89 | 3.03 | 0.09 | 1 | 10
80 | 100 | CONCLUIDO | 7.5202 | 13.3 | 10.55 | 105.47 | 1.64 | 6 | 227 | 54.38 | 21 | 4 | 51.62 | 28230.92 | 141.45 | 199.64 | 30.42 | 25.38 | 1708.4 | 0.83 | 0.89 | 3.03 | 0.1 | 1 | 10
81 | 100 | CONCLUIDO | 7.5213 | 13.3 | 10.55 | 105.46 | 1.66 | 6 | 227.42 | 54.38 | 21.25 | 4 | 51.8 | 28282.83 | 141.39 | 199.65 | 30.41 | 25.38 | 1703.66 | 0.83 | 0.89 | 3.03 | 0.1 | 1 | 10
82 | 100 | CONCLUIDO | 7.5212 | 13.3 | 10.55 | 105.46 | 1.68 | 6 | 227.84 | 54.38 | 21.5 | 4 | 51.97 | 28334.8 | 141.52 | 199.64 | 30.37 | 25.38 | 1682.3 | 0.84 | 0.89 | 3.03 | 0.1 | 1 | 10
83 | 100 | CONCLUIDO | 7.5213 | 13.3 | 10.55 | 105.46 | 1.69 | 6 | 228.27 | 54.38 | 21.75 | 4 | 52.14 | 28386.82 | 141.5 | 199.65 | 30.36 | 25.38 | 1677.08 | 0.84 | 0.89 | 3.03 | 0.1 | 1 | 10
84 | 100 | CONCLUIDO | 7.5232 | 13.29 | 10.54 | 105.42 | 1.71 | 6 | 228.69 | 54.38 | 22 | 4 | 52.31 | 28438.91 | 141.46 | 199.65 | 30.21 | 25.38 | 1604.64 | 0.84 | 0.89 | 3.03 | 0.09 | 1 | 10
85 | 100 | CONCLUIDO | 7.5224 | 13.29 | 10.54 | 105.44 | 1.73 | 6 | 229.11 | 54.38 | 22.25 | 4 | 52.48 | 28491.06 | 141.47 | 199.68 | 30.26 | 25.38 | 1628.67 | 0.84 | 0.89 | 3.03 | 0.09 | 1 | 10
86 | 100 | CONCLUIDO | 7.5219 | 13.29 | 10.54 | 105.44 | 1.74 | 6 | 229.53 | 54.38 | 22.5 | 4 | 52.66 | 28543.27 | 141.57 | 199.69 | 30.24 | 25.38 | 1616.86 | 0.84 | 0.89 | 3.03 | 0.09 | 1 | 10
87 | 100 | CONCLUIDO | 7.5186 | 13.3 | 10.55 | 105.5 | 1.76 | 6 | 229.96 | 54.38 | 22.75 | 4 | 52.83 | 28595.54 | 141.43 | 199.65 | 30.5 | 25.38 | 1746.1 | 0.83 | 0.89 | 3.03 | 0.1 | 1 | 10
88 | 100 | CONCLUIDO | 7.5207 | 13.3 | 10.55 | 105.47 | 1.77 | 6 | 230.38 | 54.38 | 23 | 4 | 53 | 28647.87 | 141.45 | 199.64 | 30.41 | 25.38 | 1701.36 | 0.83 | 0.89 | 3.03 | 0.1 | 1 | 10
89 | 100 | CONCLUIDO | 7.5179 | 13.3 | 10.55 | 105.52 | 1.79 | 6 | 230.81 | 54.38 | 23.25 | 4 | 53.18 | 28700.26 | 141.5 | 199.64 | 30.57 | 25.38 | 1782.64 | 0.83 | 0.89 | 3.03 | 0.1 | 1 | 10
90 | 100 | CONCLUIDO | 7.5196 | 13.3 | 10.55 | 105.49 | 1.81 | 6 | 231.23 | 54.38 | 23.5 | 4 | 53.36 | 28752.71 | 141.18 | 199.64 | 30.5 | 25.38 | 1749.09 | 0.83 | 0.89 | 3.03 | 0.1 | 1 | 10
91 | 100 | CONCLUIDO | 7.518 | 13.3 | 10.55 | 105.51 | 1.82 | 6 | 231.66 | 54.38 | 23.75 | 4 | 53.53 | 28805.23 | 140.9 | 199.64 | 30.48 | 25.38 | 1738.84 | 0.83 | 0.89 | 3.03 | 0.1 | 1 | 10
92 | 100 | CONCLUIDO | 7.5243 | 13.29 | 10.54 | 105.4 | 1.84 | 6 | 232.08 | 54.38 | 24 | 4 | 53.71 | 28857.81 | 140.53 | 199.66 | 30.25 | 25.38 | 1622.93 | 0.84 | 0.89 | 3.03 | 0.09 | 1 | 10
93 | 100 | CONCLUIDO | 7.5234 | 13.29 | 10.54 | 105.42 | 1.85 | 6 | 232.51 | 54.38 | 24.25 | 4 | 53.88 | 28910.45 | 140.42 | 199.64 | 30.19 | 25.38 | 1591.12 | 0.84 | 0.89 | 3.03 | 0.09 | 1 | 10
94 | 100 | CONCLUIDO | 7.5205 | 13.3 | 10.55 | 105.47 | 1.87 | 6 | 232.94 | 54.38 | 24.5 | 4 | 54.06 | 28963.15 | 140.1 | 199.65 | 30.37 | 25.38 | 1680.98 | 0.84 | 0.89 | 3.03 | 0.1 | 1 | 10
95 | 100 | CONCLUIDO | 7.5146 | 13.31 | 10.56 | 105.58 | 1.89 | 6 | 233.37 | 54.38 | 24.75 | 4 | 54.24 | 29015.91 | 139.47 | 199.64 | 30.79 | 25.38 | 1891.39 | 0.82 | 0.89 | 3.03 | 0.11 | 1 | 10
96 | 100 | CONCLUIDO | 7.5465 | 13.25 | 10.54 | 126.48 | 1.9 | 5 | 233.79 | 54.38 | 25 | 3 | 54.42 | 29068.74 | 139.13 | 199.65 | 30.16 | 25.38 | 1582.8 | 0.84 | 0.89 | 3.03 | 0.09 | 1 | 10
97 | 100 | CONCLUIDO | 7.5499 | 13.25 | 10.53 | 126.41 | 1.92 | 5 | 234.22 | 54.38 | 25.25 | 3 | 54.6 | 29121.63 | 139.15 | 199.64 | 30.04 | 25.38 | 1521.45 | 0.85 | 0.89 | 3.03 | 0.08 | 1 | 10
98 | 100 | CONCLUIDO | 7.5508 | 13.24 | 10.53 | 126.39 | 1.93 | 5 | 234.65 | 54.38 | 25.5 | 3 | 54.78 | 29174.59 | 139.35 | 199.65 | 29.91 | 25.38 | 1459.43 | 0.85 | 0.89 | 3.03 | 0.08 | 1 | 10
99 | 100 | CONCLUIDO | 7.5499 | 13.25 | 10.53 | 126.41 | 1.95 | 5 | 235.08 | 54.38 | 25.75 | 3 | 54.96 | 29227.61 | 139.42 | 199.65 | 30.03 | 25.38 | 1518.16 | 0.85 | 0.89 | 3.03 | 0.08 | 1 | 10
100 | 100 | CONCLUIDO | 7.5518 | 13.24 | 10.53 | 126.37 | 1.96 | 5 | 235.51 | 54.38 | 26 | 3 | 55.14 | 29280.69 | 139.67 | 199.7 | 29.97 | 25.38 | 1487.85 | 0.85 | 0.89 | 3.03 | 0.08 | 1 | 10
101 | 100 | CONCLUIDO | 7.5505 | 13.24 | 10.53 | 126.4 | 1.98 | 5 | 235.94 | 54.38 | 26.25 | 3 | 55.32 | 29333.84 | 139.85 | 199.67 | 29.98 | 25.38 | 1490.95 | 0.85 | 0.89 | 3.03 | 0.08 | 1 | 10
102 | 100 | CONCLUIDO | 7.5518 | 13.24 | 10.53 | 126.37 | 1.99 | 5 | 236.37 | 54.38 | 26.5 | 3 | 55.5 | 29387.05 | 139.93 | 199.65 | 29.95 | 25.38 | 1477.92 | 0.85 | 0.89 | 3.03 | 0.08 | 1 | 10
103 | 100 | CONCLUIDO | 7.5538 | 13.24 | 10.53 | 126.33 | 2.01 | 5 | 236.81 | 54.38 | 26.75 | 3 | 55.68 | 29440.33 | 139.91 | 199.64 | 29.78 | 25.38 | 1393.99 | 0.85 | 0.89 | 3.03 | 0.08 | 1 | 10
104 | 100 | CONCLUIDO | 7.553 | 13.24 | 10.53 | 126.34 | 2.02 | 5 | 237.24 | 54.38 | 27 | 3 | 55.86 | 29493.67 | 139.9 | 199.65 | 29.74 | 25.38 | 1374.91 | 0.85 | 0.89 | 3.03 | 0.08 | 1 | 10
105 | 100 | CONCLUIDO | 7.5549 | 13.24 | 10.53 | 126.3 | 2.04 | 5 | 237.67 | 54.38 | 27.25 | 3 | 56.05 | 29547.07 | 139.98 | 199.68 | 29.74 | 25.38 | 1371.26 | 0.85 | 0.89 | 3.03 | 0.08 | 1 | 10
106 | 100 | CONCLUIDO | 7.5532 | 13.24 | 10.53 | 126.34 | 2.05 | 5 | 238.11 | 54.38 | 27.5 | 3 | 56.23 | 29600.54 | 139.94 | 199.65 | 29.86 | 25.38 | 1433.99 | 0.85 | 0.89 | 3.03 | 0.08 | 1 | 10
107 | 100 | CONCLUIDO | 7.5529 | 13.24 | 10.53 | 126.35 | 2.07 | 5 | 238.54 | 54.38 | 27.75 | 3 | 56.41 | 29654.08 | 139.94 | 199.66 | 29.82 | 25.38 | 1412.71 | 0.85 | 0.89 | 3.03 | 0.08 | 1 | 10
108 | 100 | CONCLUIDO | 7.5552 | 13.24 | 10.52 | 126.3 | 2.08 | 5 | 238.97 | 54.38 | 28 | 3 | 56.6 | 29707.68 | 139.81 | 199.64 | 29.77 | 25.38 | 1387.2 | 0.85 | 0.89 | 3.03 | 0.08 | 1 | 10
109 | 100 | CONCLUIDO | 7.5538 | 13.24 | 10.53 | 126.33 | 2.1 | 5 | 239.41 | 54.38 | 28.25 | 3 | 56.78 | 29761.35 | 139.87 | 199.64 | 29.84 | 25.38 | 1422.14 | 0.85 | 0.89 | 3.03 | 0.08 | 1 | 10
110 | 100 | CONCLUIDO | 7.5535 | 13.24 | 10.53 | 126.33 | 2.11 | 5 | 239.85 | 54.38 | 28.5 | 3 | 56.97 | 29815.09 | 139.81 | 199.65 | 29.83 | 25.38 | 1417.12 | 0.85 | 0.89 | 3.03 | 0.08 | 1 | 10
111 | 100 | CONCLUIDO | 7.5557 | 13.24 | 10.52 | 126.29 | 2.13 | 5 | 240.28 | 54.38 | 28.75 | 3 | 57.16 | 29869.01 | 139.83 | 199.64 | 29.75 | 25.38 | 1376.3 | 0.85 | 0.89 | 3.03 | 0.07 | 1 | 10
112 | 100 | CONCLUIDO | 7.5518 | 13.24 | 10.53 | 126.37 | 2.14 | 5 | 240.72 | 54.38 | 29 | 3 | 57.34 | 29922.88 | 139.71 | 199.64 | 29.93 | 25.38 | 1465.66 | 0.85 | 0.89 | 3.03 | 0.08 | 1 | 10
113 | 100 | CONCLUIDO | 7.5552 | 13.24 | 10.52 | 126.3 | 2.16 | 5 | 241.16 | 54.38 | 29.25 | 3 | 57.53 | 29976.82 | 139.47 | 199.64 | 29.66 | 25.38 | 1333.46 | 0.86 | 0.89 | 3.03 | 0.08 | 1 | 10
114 | 100 | CONCLUIDO | 7.5595 | 13.23 | 10.52 | 126.21 | 2.17 | 5 | 241.59 | 54.38 | 29.5 | 3 | 57.72 | 30030.83 | 139.12 | 199.65 | 29.38 | 25.38 | 1191.17 | 0.86 | 0.89 | 3.03 | 0.07 | 1 | 10
115 | 100 | CONCLUIDO | 7.557 | 13.23 | 10.52 | 126.26 | 2.19 | 5 | 242.03 | 54.38 | 29.75 | 3 | 57.91 | 30084.9 | 139.07 | 199.65 | 29.57 | 25.38 | 1290.37 | 0.86 | 0.89 | 3.03 | 0.07 | 1 | 10
116 | 100 | CONCLUIDO | 7.5557 | 13.24 | 10.52 | 126.29 | 2.2 | 5 | 242.47 | 54.38 | 30 | 3 | 58.1 | 30139.04 | 138.87 | 199.68 | 29.61 | 25.38 | 1310.33 | 0.86 | 0.89 | 3.03 | 0.07 | 1 | 10
117 | 100 | CONCLUIDO | 7.5546 | 13.24 | 10.53 | 126.31 | 2.21 | 5 | 242.91 | 54.38 | 30.25 | 3 | 58.28 | 30193.25 | 138.67 | 199.66 | 29.75 | 25.38 | 1377.62 | 0.85 | 0.89 | 3.03 | 0.08 | 1 | 10
118 | 100 | CONCLUIDO | 7.5541 | 13.24 | 10.53 | 126.32 | 2.23 | 5 | 243.35 | 54.38 | 30.5 | 3 | 58.47 | 30247.52 | 138.59 | 199.64 | 29.81 | 25.38 | 1409.96 | 0.85 | 0.89 | 3.03 | 0.08 | 1 | 10
119 | 100 | CONCLUIDO | 7.5545 | 13.24 | 10.53 | 126.31 | 2.24 | 5 | 243.79 | 54.38 | 30.75 | 3 | 58.67 | 30301.87 | 138.42 | 199.64 | 29.82 | 25.38 | 1410.45 | 0.85 | 0.89 | 3.03 | 0.08 | 1 | 10
120 | 100 | CONCLUIDO | 7.5507 | 13.24 | 10.53 | 126.39 | 2.26 | 5 | 244.23 | 54.38 | 31 | 3 | 58.86 | 30356.28 | 138.23 | 199.68 | 29.89 | 25.38 | 1449.92 | 0.85 | 0.89 | 3.03 | 0.08 | 1 | 10
121 | 100 | CONCLUIDO | 7.5537 | 13.24 | 10.53 | 126.33 | 2.27 | 5 | 244.68 | 54.38 | 31.25 | 3 | 59.05 | 30410.77 | 137.84 | 199.65 | 29.76 | 25.38 | 1384.66 | 0.85 | 0.89 | 3.03 | 0.08 | 1 | 10
122 | 100 | CONCLUIDO | 7.5543 | 13.24 | 10.53 | 126.32 | 2.29 | 5 | 245.12 | 54.38 | 31.5 | 3 | 59.24 | 30465.32 | 137.69 | 199.64 | 29.7 | 25.38 | 1351.04 | 0.85 | 0.89 | 3.03 | 0.08 | 1 | 10
123 | 100 | CONCLUIDO | 7.5578 | 13.23 | 10.52 | 126.24 | 2.3 | 5 | 245.56 | 54.38 | 31.75 | 3 | 59.43 | 30519.94 | 137.19 | 199.64 | 29.63 | 25.38 | 1317.58 | 0.86 | 0.89 | 3.03 | 0.07 | 1 | 10
124 | 100 | CONCLUIDO | 7.5557 | 13.24 | 10.52 | 126.29 | 2.31 | 5 | 246 | 54.38 | 32 | 3 | 59.63 | 30574.64 | 136.92 | 199.65 | 29.7 | 25.38 | 1352.06 | 0.85 | 0.89 | 3.03 | 0.07 | 1 | 10
125 | 100 | CONCLUIDO | 7.5535 | 13.24 | 10.53 | 126.33 | 2.33 | 5 | 246.45 | 54.38 | 32.25 | 3 | 59.82 | 30629.4 | 136.52 | 199.67 | 29.75 | 25.38 | 1377.84 | 0.85 | 0.89 | 3.03 | 0.08 | 1 | 10
126 | 100 | CONCLUIDO | 7.5903 | 13.17 | 10.5 | 157.54 | 2.34 | 4 | 246.89 | 54.38 | 32.5 | 2 | 60.02 | 30684.23 | 136 | 199.64 | 28.99 | 25.38 | 1002.52 | 0.88 | 0.89 | 3.03 | 0.05 | 1 | 10
127 | 100 | CONCLUIDO | 7.5893 | 13.18 | 10.5 | 157.56 | 2.36 | 4 | 247.34 | 54.38 | 32.75 | 2 | 60.21 | 30739.14 | 136.16 | 199.66 | 29 | 25.38 | 1009.99 | 0.88 | 0.89 | 3.03 | 0.05 | 1 | 10
128 | 100 | CONCLUIDO | 7.5884 | 13.18 | 10.51 | 157.59 | 2.37 | 4 | 247.78 | 54.38 | 33 | 2 | 60.41 | 30794.11 | 136.35 | 199.64 | 29.14 | 25.38 | 1079.33 | 0.87 | 0.89 | 3.03 | 0.06 | 1 | 10
129 | 100 | CONCLUIDO | 7.5874 | 13.18 | 10.51 | 157.61 | 2.38 | 4 | 248.23 | 54.38 | 33.25 | 2 | 60.6 | 30849.16 | 136.55 | 199.64 | 29.18 | 25.38 | 1096.71 | 0.87 | 0.89 | 3.03 | 0.06 | 1 | 10
130 | 100 | CONCLUIDO | 7.5876 | 13.18 | 10.51 | 157.61 | 2.4 | 4 | 248.68 | 54.38 | 33.5 | 2 | 60.8 | 30904.28 | 136.89 | 199.67 | 29.13 | 25.38 | 1075.3 | 0.87 | 0.89 | 3.03 | 0.06 | 1 | 10
131 | 100 | CONCLUIDO | 7.589 | 13.18 | 10.5 | 157.57 | 2.41 | 4 | 249.12 | 54.38 | 33.75 | 2 | 61 | 30959.46 | 137.17 | 199.65 | 29.13 | 25.38 | 1071.56 | 0.87 | 0.89 | 3.03 | 0.06 | 1 | 10
132 | 100 | CONCLUIDO | 7.5873 | 13.18 | 10.51 | 157.62 | 2.42 | 4 | 249.57 | 54.38 | 34 | 2 | 61.2 | 31014.73 | 137.3 | 199.67 | 29.21 | 25.38 | 1114.2 | 0.87 | 0.89 | 3.03 | 0.06 | 1 | 10
133 | 100 | CONCLUIDO | 7.589 | 13.18 | 10.5 | 157.57 | 2.44 | 4 | 250.02 | 54.38 | 34.25 | 2 | 61.39 | 31070.06 | 137.48 | 199.64 | 29.11 | 25.38 | 1065.39 | 0.87 | 0.89 | 3.03 | 0.06 | 1 | 10
134 | 100 | CONCLUIDO | 7.5874 | 13.18 | 10.51 | 157.61 | 2.45 | 4 | 250.47 | 54.38 | 34.5 | 2 | 61.59 | 31125.47 | 137.64 | 199.66 | 29.21 | 25.38 | 1112.54 | 0.87 | 0.89 | 3.03 | 0.06 | 1 | 10
135 | 100 | CONCLUIDO | 7.5927 | 13.17 | 10.5 | 157.47 | 2.46 | 4 | 250.92 | 54.38 | 34.75 | 2 | 61.79 | 31180.95 | 137.44 | 199.64 | 28.91 | 25.38 | 965.38 | 0.88 | 0.89 | 3.02 | 0.05 | 1 | 10
136 | 100 | CONCLUIDO | 7.5917 | 13.17 | 10.5 | 157.5 | 2.48 | 4 | 251.37 | 54.38 | 35 | 2 | 61.99 | 31236.5 | 137.63 | 199.64 | 28.88 | 25.38 | 949.91 | 0.88 | 0.89 | 3.03 | 0.05 | 1 | 10
137 | 100 | CONCLUIDO | 7.5927 | 13.17 | 10.5 | 157.47 | 2.49 | 4 | 251.82 | 54.38 | 35.25 | 2 | 62.19 | 31292.13 | 137.76 | 199.66 | 28.91 | 25.38 | 960.41 | 0.88 | 0.89 | 3.03 | 0.05 | 1 | 10
138 | 100 | CONCLUIDO | 7.5922 | 13.17 | 10.5 | 157.49 | 2.5 | 4 | 252.27 | 54.38 | 35.5 | 2 | 62.4 | 31347.83 | 137.85 | 199.64 | 28.93 | 25.38 | 971.61 | 0.88 | 0.89 | 3.03 | 0.05 | 1 | 10
139 | 100 | CONCLUIDO | 7.59 | 13.18 | 10.5 | 157.55 | 2.52 | 4 | 252.73 | 54.38 | 35.75 | 2 | 62.6 | 31403.6 | 137.9 | 199.65 | 29.03 | 25.38 | 1021.47 | 0.87 | 0.89 | 3.03 | 0.05 | 1 | 10
140 | 100 | CONCLUIDO | 7.5874 | 13.18 | 10.51 | 157.61 | 2.53 | 4 | 253.18 | 54.38 | 36 | 2 | 62.8 | 31459.45 | 137.79 | 199.66 | 29.19 | 25.38 | 1104.22 | 0.87 | 0.89 | 3.03 | 0.06 | 1 | 10
141 | 100 | CONCLUIDO | 7.5881 | 13.18 | 10.51 | 157.6 | 2.54 | 4 | 253.63 | 54.38 | 36.25 | 2 | 63 | 31515.37 | 137.83 | 199.64 | 29.18 | 25.38 | 1097.86 | 0.87 | 0.89 | 3.03 | 0.06 | 1 | 10
142 | 100 | CONCLUIDO | 7.5874 | 13.18 | 10.51 | 157.61 | 2.56 | 4 | 254.09 | 54.38 | 36.5 | 2 | 63.21 | 31571.37 | 137.9 | 199.64 | 29.17 | 25.38 | 1091.88 | 0.87 | 0.89 | 3.03 | 0.06 | 1 | 10
143 | 100 | CONCLUIDO | 7.5874 | 13.18 | 10.51 | 157.61 | 2.57 | 4 | 254.54 | 54.38 | 36.75 | 2 | 63.41 | 31627.44 | 137.89 | 199.64 | 29.19 | 25.38 | 1102.76 | 0.87 | 0.89 | 3.03 | 0.06 | 1 | 10
144 | 100 | CONCLUIDO | 7.5868 | 13.18 | 10.51 | 157.63 | 2.58 | 4 | 255 | 54.38 | 37 | 2 | 63.62 | 31683.59 | 137.98 | 199.64 | 29.19 | 25.38 | 1104.01 | 0.87 | 0.89 | 3.03 | 0.06 | 1 | 10
145 | 100 | CONCLUIDO | 7.5887 | 13.18 | 10.51 | 157.58 | 2.59 | 4 | 255.45 | 54.38 | 37.25 | 2 | 63.82 | 31739.82 | 137.9 | 199.65 | 29.08 | 25.38 | 1049.77 | 0.87 | 0.89 | 3.03 | 0.06 | 1 | 10
146 | 100 | CONCLUIDO | 7.5861 | 13.18 | 10.51 | 157.65 | 2.61 | 4 | 255.91 | 54.38 | 37.5 | 2 | 64.03 | 31796.12 | 137.83 | 199.64 | 29.21 | 25.38 | 1114 | 0.87 | 0.89 | 3.03 | 0.06 | 1 | 10
147 | 100 | CONCLUIDO | 7.5892 | 13.18 | 10.5 | 157.57 | 2.62 | 4 | 256.36 | 54.38 | 37.75 | 2 | 64.24 | 31852.5 | 137.89 | 199.64 | 29.12 | 25.38 | 1066.9 | 0.87 | 0.89 | 3.03 | 0.06 | 1 | 10
148 | 100 | CONCLUIDO | 7.5887 | 13.18 | 10.51 | 157.58 | 2.63 | 4 | 256.82 | 54.38 | 38 | 2 | 64.45 | 31909.08 | 137.87 | 199.68 | 29.05 | 25.38 | 1035.02 | 0.87 | 0.89 | 3.03 | 0.06 | 1 | 10
149 | 100 | CONCLUIDO | 7.5913 | 13.17 | 10.5 | 157.51 | 2.65 | 4 | 257.28 | 54.38 | 38.25 | 2 | 64.66 | 31965.61 | 137.84 | 199.64 | 28.94 | 25.38 | 976.74 | 0.88 | 0.89 | 3.03 | 0.05 | 1 | 10
150 | 100 | CONCLUIDO | 7.5929 | 13.17 | 10.5 | 157.47 | 2.66 | 4 | 257.74 | 54.38 | 38.5 | 2 | 64.86 | 32022.22 | 137.71 | 199.64 | 28.84 | 25.38 | 926.66 | 0.88 | 0.89 | 3.03 | 0.05 | 1 | 10
151 | 100 | CONCLUIDO | 7.5937 | 13.17 | 10.5 | 157.45 | 2.67 | 4 | 258.2 | 54.38 | 38.75 | 2 | 65.07 | 32078.91 | 137.67 | 199.64 | 28.79 | 25.38 | 900.61 | 0.88 | 0.89 | 3.03 | 0.05 | 1 | 10
152 | 100 | CONCLUIDO | 7.5938 | 13.17 | 10.5 | 157.45 | 2.68 | 4 | 258.66 | 54.38 | 39 | 2 | 65.28 | 32135.68 | 137.58 | 199.66 | 28.85 | 25.38 | 930.61 | 0.88 | 0.89 | 3.02 | 0.05 | 1 | 10
153 | 100 | CONCLUIDO | 7.5909 | 13.17 | 10.5 | 157.52 | 2.7 | 4 | 259.12 | 54.38 | 39.25 | 2 | 65.49 | 32192.53 | 137.6 | 199.64 | 28.92 | 25.38 | 965.83 | 0.88 | 0.89 | 3.03 | 0.05 | 1 | 10
154 | 100 | CONCLUIDO | 7.5895 | 13.18 | 10.5 | 157.56 | 2.71 | 4 | 259.58 | 54.38 | 39.5 | 2 | 65.71 | 32249.46 | 137.51 | 199.64 | 28.98 | 25.38 | 998.9 | 0.88 | 0.89 | 3.03 | 0.05 | 1 | 10
155 | 100 | CONCLUIDO | 7.5922 | 13.17 | 10.5 | 157.49 | 2.72 | 4 | 260.05 | 54.38 | 39.75 | 2 | 65.92 | 32306.46 | 137.22 | 199.64 | 28.97 | 25.38 | 993.26 | 0.88 | 0.89 | 3.02 | 0.05 | 1 | 10
156 | 100 | CONCLUIDO | 7.593 | 13.17 | 10.5 | 157.47 | 2.73 | 4 | 260.51 | 54.38 | 40 | 2 | 66.13 | 32363.54 | 136.95 | 199.64 | 28.9 | 25.38 | 957.66 | 0.88 | 0.89 | 3.02 | 0.05 | 1 | 10