## Sheet1
| Volume de calda [L] | STATUS | Capacidade operacional [ha/h] | Tempo de missao [h] | Tempo util [h] | Tempo por voo [min] | Autonomia Projetada [h] | N° Voos | MTOW [kg] | Massa Estrutura [kg] | Combustível [kg] | Abastecimentos | Massa gerador | Potência gerador [W] | Combustível consumido [L] | Calda cons [L] | Distância percorrida [km] | Distância Pulverizando [km] | RTL ACUMULADO[m] | EOC [km/km] | EOC [h/h] | Tempo de manobra [h] | Tempo rtl_rtw [h] | V pulv [m/s] | V desloc [m/s]
0 | 105 | CONCLUIDO | 4.6361 | 21.57 | 13.33 | 5.71 | 0.09 | 140 | 204 | 55.27 | 1 | 138 | 42.72 | 25393.6 | 193.49 | 200.11 | 116.46 | 25.38 | 44058.03 | 0.22 | 0.71 | 3.26 | 2.87 | 1 | 10
1 | 105 | CONCLUIDO | 5.1324 | 19.48 | 12.62 | 7.14 | 0.11 | 106 | 204.39 | 55.27 | 1.25 | 104 | 42.87 | 25442.42 | 183.18 | 199.9 | 94.4 | 25.38 | 33199.5 | 0.27 | 0.74 | 3.21 | 2.16 | 1 | 10
2 | 105 | CONCLUIDO | 5.4792 | 18.25 | 12.2 | 8.51 | 0.13 | 86 | 204.79 | 55.27 | 1.5 | 84 | 43.02 | 25491.3 | 176.99 | 199.86 | 81.36 | 25.38 | 26778.06 | 0.31 | 0.77 | 3.17 | 1.74 | 1 | 10
3 | 105 | CONCLUIDO | 5.7508 | 17.39 | 11.9 | 9.92 | 0.15 | 72 | 205.18 | 55.27 | 1.75 | 70 | 43.16 | 25540.22 | 172.62 | 199.78 | 72.48 | 25.38 | 22407.25 | 0.35 | 0.79 | 3.14 | 1.45 | 1 | 10
4 | 105 | CONCLUIDO | 5.9706 | 16.75 | 11.67 | 11.29 | 0.17 | 62 | 205.58 | 55.27 | 2 | 60 | 43.31 | 25589.2 | 169.17 | 199.85 | 65.13 | 25.38 | 18781.23 | 0.39 | 0.81 | 3.12 | 1.21 | 1 | 10
5 | 105 | CONCLUIDO | 6.1235 | 16.33 | 11.54 | 12.58 | 0.19 | 55 | 205.98 | 55.27 | 2.25 | 53 | 43.46 | 25638.22 | 167.09 | 199.77 | 61.06 | 25.38 | 16781.38 | 0.42 | 0.81 | 3.11 | 1.08 | 1 | 10
6 | 105 | CONCLUIDO | 6.2633 | 15.97 | 11.41 | 13.98 | 0.22 | 49 | 206.38 | 55.27 | 2.5 | 47 | 43.6 | 25687.3 | 165.27 | 199.77 | 57.19 | 25.38 | 14875.64 | 0.44 | 0.82 | 3.1 | 0.96 | 1 | 10
7 | 105 | CONCLUIDO | 6.3809 | 15.67 | 11.32 | 15.44 | 0.24 | 44 | 206.78 | 55.27 | 2.75 | 42 | 43.75 | 25736.42 | 163.89 | 199.75 | 54.41 | 25.38 | 13512.62 | 0.47 | 0.83 | 3.1 | 0.87 | 1 | 10
8 | 105 | CONCLUIDO | 6.488 | 15.41 | 11.23 | 16.84 | 0.26 | 40 | 207.17 | 55.27 | 3 | 38 | 43.9 | 25785.6 | 162.38 | 199.79 | 51.44 | 25.38 | 12046.94 | 0.49 | 0.84 | 3.08 | 0.77 | 1 | 10
9 | 105 | CONCLUIDO | 6.5606 | 15.24 | 11.18 | 18.13 | 0.28 | 37 | 207.57 | 55.27 | 3.25 | 35 | 44.05 | 25834.83 | 161.57 | 199.75 | 49.81 | 25.38 | 11245.66 | 0.51 | 0.84 | 3.09 | 0.73 | 1 | 10
10 | 105 | CONCLUIDO | 6.6421 | 15.06 | 11.11 | 19.61 | 0.3 | 34 | 207.97 | 55.27 | 3.5 | 32 | 44.2 | 25884.1 | 160.52 | 199.75 | 47.79 | 25.38 | 10252.03 | 0.53 | 0.85 | 3.08 | 0.66 | 1 | 10
11 | 105 | CONCLUIDO | 6.6977 | 14.93 | 11.07 | 20.75 | 0.32 | 32 | 208.37 | 55.27 | 3.75 | 30 | 44.35 | 25933.43 | 159.79 | 199.74 | 46.56 | 25.38 | 9649.69 | 0.55 | 0.85 | 3.07 | 0.62 | 1 | 10
12 | 105 | CONCLUIDO | 6.7499 | 14.82 | 11.03 | 22.07 | 0.34 | 30 | 208.77 | 55.27 | 4 | 28 | 44.5 | 25982.82 | 159.23 | 199.74 | 45.33 | 25.38 | 9045.09 | 0.56 | 0.85 | 3.07 | 0.58 | 1 | 10
13 | 105 | CONCLUIDO | 6.796 | 14.71 | 11.01 | 23.6 | 0.36 | 28 | 209.17 | 55.27 | 4.25 | 26 | 44.65 | 26032.25 | 158.89 | 199.75 | 44.85 | 25.38 | 8811.57 | 0.57 | 0.85 | 3.07 | 0.56 | 1 | 10
14 | 105 | CONCLUIDO | 6.8457 | 14.61 | 10.95 | 24.33 | 0.38 | 27 | 209.58 | 55.27 | 4.5 | 25 | 44.8 | 26081.73 | 157.75 | 199.68 | 42.81 | 25.38 | 7797.07 | 0.59 | 0.86 | 3.06 | 0.5 | 1 | 10
15 | 105 | CONCLUIDO | 6.8871 | 14.52 | 10.94 | 26.26 | 0.4 | 25 | 209.98 | 55.27 | 4.75 | 23 | 44.95 | 26131.27 | 157.6 | 199.75 | 42.61 | 25.38 | 7709.63 | 0.6 | 0.86 | 3.06 | 0.49 | 1 | 10
16 | 105 | CONCLUIDO | 6.9186 | 14.45 | 10.92 | 27.29 | 0.42 | 24 | 210.38 | 55.27 | 5 | 22 | 45.11 | 26180.86 | 157.23 | 199.72 | 42.03 | 25.38 | 7421.43 | 0.6 | 0.86 | 3.06 | 0.47 | 1 | 10
17 | 105 | CONCLUIDO | 6.9463 | 14.4 | 10.9 | 28.43 | 0.44 | 23 | 210.78 | 55.27 | 5.25 | 21 | 45.26 | 26230.5 | 156.83 | 199.68 | 41.24 | 25.38 | 7032.65 | 0.62 | 0.86 | 3.06 | 0.45 | 1 | 10
18 | 105 | CONCLUIDO | 6.9739 | 14.34 | 10.88 | 29.68 | 0.46 | 22 | 211.18 | 55.27 | 5.5 | 20 | 45.41 | 26280.2 | 156.55 | 199.68 | 40.65 | 25.38 | 6742.98 | 0.62 | 0.86 | 3.06 | 0.43 | 1 | 10
19 | 105 | CONCLUIDO | 7.0149 | 14.26 | 10.84 | 30.97 | 0.48 | 21 | 211.59 | 55.27 | 5.75 | 19 | 45.57 | 26329.94 | 155.84 | 199.65 | 39.15 | 25.38 | 5997.92 | 0.65 | 0.87 | 3.06 | 0.39 | 1 | 10
20 | 105 | CONCLUIDO | 7.0436 | 14.2 | 10.82 | 32.46 | 0.5 | 20 | 211.99 | 55.27 | 6 | 18 | 45.72 | 26379.74 | 155.5 | 199.67 | 38.79 | 25.38 | 5821.52 | 0.65 | 0.87 | 3.06 | 0.37 | 1 | 10
21 | 105 | CONCLUIDO | 7.0666 | 14.15 | 10.82 | 34.16 | 0.52 | 19 | 212.4 | 55.27 | 6.25 | 17 | 45.87 | 26429.59 | 155.27 | 199.68 | 38.84 | 25.38 | 5853.14 | 0.65 | 0.87 | 3.05 | 0.37 | 1 | 10
22 | 105 | CONCLUIDO | 7.0649 | 14.15 | 10.82 | 34.17 | 0.54 | 19 | 212.8 | 55.27 | 6.5 | 17 | 46.03 | 26479.5 | 155.25 | 199.66 | 38.75 | 25.38 | 5807.19 | 0.66 | 0.87 | 3.06 | 0.37 | 1 | 10
23 | 105 | CONCLUIDO | 7.1058 | 14.07 | 10.78 | 35.93 | 0.56 | 18 | 213.21 | 55.27 | 6.75 | 16 | 46.18 | 26529.46 | 154.57 | 199.65 | 37.55 | 25.38 | 5210.61 | 0.68 | 0.87 | 3.05 | 0.33 | 1 | 10
24 | 105 | CONCLUIDO | 7.1236 | 14.04 | 10.78 | 38.06 | 0.58 | 17 | 213.61 | 55.27 | 7 | 15 | 46.34 | 26579.47 | 154.48 | 199.68 | 37.7 | 25.38 | 5293.99 | 0.67 | 0.87 | 3.05 | 0.33 | 1 | 10
25 | 105 | CONCLUIDO | 7.133 | 14.02 | 10.77 | 38 | 0.6 | 17 | 214.02 | 55.27 | 7.25 | 15 | 46.49 | 26629.54 | 154.19 | 199.66 | 37.24 | 25.38 | 5061.76 | 0.68 | 0.87 | 3.05 | 0.32 | 1 | 10
26 | 105 | CONCLUIDO | 7.1616 | 13.96 | 10.75 | 40.31 | 0.62 | 16 | 214.42 | 55.27 | 7.5 | 14 | 46.65 | 26679.66 | 153.75 | 199.66 | 36.62 | 25.38 | 4757.56 | 0.69 | 0.87 | 3.05 | 0.3 | 1 | 10
27 | 105 | CONCLUIDO | 7.1573 | 13.97 | 10.76 | 40.34 | 0.64 | 16 | 214.83 | 55.27 | 7.75 | 14 | 46.81 | 26729.83 | 153.9 | 199.66 | 36.95 | 25.38 | 4923.75 | 0.69 | 0.87 | 3.05 | 0.31 | 1 | 10
28 | 105 | CONCLUIDO | 7.195 | 13.9 | 10.73 | 42.9 | 0.66 | 15 | 215.24 | 55.27 | 8 | 13 | 46.97 | 26780.06 | 153.42 | 199.66 | 35.92 | 25.38 | 4410.5 | 0.71 | 0.88 | 3.04 | 0.28 | 1 | 10
29 | 105 | CONCLUIDO | 7.1924 | 13.9 | 10.73 | 42.92 | 0.68 | 15 | 215.65 | 55.27 | 8.25 | 13 | 47.12 | 26830.34 | 153.35 | 199.73 | 36 | 25.38 | 4453.38 | 0.71 | 0.88 | 3.05 | 0.28 | 1 | 10
30 | 105 | CONCLUIDO | 7.2208 | 13.85 | 10.72 | 45.93 | 0.7 | 14 | 216.05 | 55.27 | 8.5 | 12 | 47.28 | 26880.68 | 153.11 | 199.68 | 35.7 | 25.38 | 4310.16 | 0.71 | 0.88 | 3.04 | 0.27 | 1 | 10
31 | 105 | CONCLUIDO | 7.2282 | 13.83 | 10.7 | 45.87 | 0.72 | 14 | 216.46 | 55.27 | 8.75 | 12 | 47.44 | 26931.07 | 152.89 | 199.64 | 35.18 | 25.38 | 4048.49 | 0.72 | 0.88 | 3.04 | 0.25 | 1 | 10
32 | 105 | CONCLUIDO | 7.2249 | 13.84 | 10.71 | 45.89 | 0.74 | 14 | 216.87 | 55.27 | 9 | 12 | 47.6 | 26981.51 | 152.76 | 199.68 | 35.39 | 25.38 | 4152.64 | 0.72 | 0.88 | 3.04 | 0.26 | 1 | 10
33 | 105 | CONCLUIDO | 7.2503 | 13.79 | 10.7 | 49.39 | 0.76 | 13 | 217.28 | 55.27 | 9.25 | 11 | 47.76 | 27032.02 | 152.47 | 199.68 | 35.07 | 25.38 | 3997.5 | 0.72 | 0.88 | 3.05 | 0.25 | 1 | 10
34 | 105 | CONCLUIDO | 7.2512 | 13.79 | 10.7 | 49.38 | 0.78 | 13 | 217.69 | 55.27 | 9.5 | 11 | 47.92 | 27082.57 | 152.44 | 199.72 | 35.15 | 25.38 | 4036.22 | 0.72 | 0.88 | 3.04 | 0.25 | 1 | 10
35 | 105 | CONCLUIDO | 7.2556 | 13.78 | 10.69 | 49.34 | 0.79 | 13 | 218.1 | 55.27 | 9.75 | 11 | 48.08 | 27133.18 | 152.31 | 199.66 | 34.97 | 25.38 | 3948.43 | 0.73 | 0.88 | 3.04 | 0.24 | 1 | 10
36 | 105 | CONCLUIDO | 7.2898 | 13.72 | 10.67 | 53.33 | 0.81 | 12 | 218.51 | 55.27 | 10 | 10 | 48.24 | 27183.85 | 151.89 | 199.67 | 34.04 | 25.38 | 3489.2 | 0.75 | 0.88 | 3.04 | 0.22 | 1 | 10
37 | 105 | CONCLUIDO | 7.2913 | 13.72 | 10.66 | 53.32 | 0.83 | 12 | 218.92 | 55.27 | 10.25 | 10 | 48.4 | 27234.57 | 151.62 | 199.65 | 34.01 | 25.38 | 3471.14 | 0.75 | 0.88 | 3.04 | 0.21 | 1 | 10
38 | 105 | CONCLUIDO | 7.2863 | 13.72 | 10.67 | 53.37 | 0.85 | 12 | 219.33 | 55.27 | 10.5 | 10 | 48.56 | 27285.35 | 151.67 | 199.66 | 34.19 | 25.38 | 3562.09 | 0.74 | 0.88 | 3.04 | 0.22 | 1 | 10
39 | 105 | CONCLUIDO | 7.2894 | 13.72 | 10.67 | 53.34 | 0.87 | 12 | 219.75 | 55.27 | 10.75 | 10 | 48.72 | 27336.19 | 151.44 | 199.64 | 34.11 | 25.38 | 3522.26 | 0.74 | 0.88 | 3.04 | 0.22 | 1 | 10
40 | 105 | CONCLUIDO | 7.3278 | 13.65 | 10.64 | 58.01 | 0.89 | 11 | 220.16 | 55.27 | 11 | 9 | 48.89 | 27387.08 | 151.07 | 199.65 | 33.13 | 25.38 | 3036.79 | 0.77 | 0.88 | 3.04 | 0.19 | 1 | 10
41 | 105 | CONCLUIDO | 7.3229 | 13.66 | 10.64 | 58.06 | 0.91 | 11 | 220.57 | 55.27 | 11.25 | 9 | 49.05 | 27438.03 | 151.33 | 199.66 | 33.35 | 25.38 | 3148.94 | 0.76 | 0.88 | 3.04 | 0.2 | 1 | 10
42 | 105 | CONCLUIDO | 7.3211 | 13.66 | 10.65 | 58.08 | 0.92 | 11 | 220.99 | 55.27 | 11.5 | 9 | 49.21 | 27489.03 | 151.13 | 199.65 | 33.49 | 25.38 | 3219.43 | 0.76 | 0.88 | 3.04 | 0.2 | 1 | 10
43 | 105 | CONCLUIDO | 7.3232 | 13.66 | 10.64 | 58.06 | 0.94 | 11 | 221.4 | 55.27 | 11.75 | 9 | 49.38 | 27540.09 | 150.86 | 199.66 | 33.3 | 25.38 | 3125.37 | 0.76 | 0.88 | 3.04 | 0.19 | 1 | 10
44 | 105 | CONCLUIDO | 7.3567 | 13.59 | 10.62 | 63.74 | 0.96 | 10 | 221.81 | 55.27 | 12 | 8 | 49.54 | 27591.21 | 150.4 | 199.67 | 32.76 | 25.38 | 2859.1 | 0.77 | 0.88 | 3.04 | 0.17 | 1 | 10
45 | 105 | CONCLUIDO | 7.3544 | 13.6 | 10.63 | 63.76 | 0.98 | 10 | 222.23 | 55.27 | 12.25 | 8 | 49.71 | 27642.51 | 150.67 | 199.64 | 32.96 | 25.38 | 2955.5 | 0.77 | 0.88 | 3.04 | 0.18 | 1 | 10
46 | 105 | CONCLUIDO | 7.3526 | 13.6 | 10.63 | 63.78 | 1 | 10 | 222.65 | 55.27 | 12.5 | 8 | 49.87 | 27693.75 | 150.91 | 199.67 | 33 | 25.38 | 2976.12 | 0.77 | 0.88 | 3.04 | 0.18 | 1 | 10
47 | 105 | CONCLUIDO | 7.3513 | 13.6 | 10.63 | 63.8 | 1.02 | 10 | 223.06 | 55.27 | 12.75 | 8 | 50.04 | 27745.04 | 150.87 | 199.65 | 32.92 | 25.38 | 2939.2 | 0.77 | 0.88 | 3.04 | 0.18 | 1 | 10
48 | 105 | CONCLUIDO | 7.3585 | 13.59 | 10.62 | 63.72 | 1.03 | 10 | 223.48 | 55.27 | 13 | 8 | 50.21 | 27796.39 | 150.4 | 199.64 | 32.51 | 25.38 | 2733.43 | 0.78 | 0.88 | 3.04 | 0.17 | 1 | 10
49 | 105 | CONCLUIDO | 7.3508 | 13.6 | 10.63 | 63.8 | 1.05 | 10 | 223.89 | 55.27 | 13.25 | 8 | 50.37 | 27847.8 | 150.16 | 199.67 | 33.12 | 25.38 | 3036.28 | 0.77 | 0.88 | 3.04 | 0.18 | 1 | 10
50 | 105 | CONCLUIDO | 7.3805 | 13.55 | 10.62 | 70.8 | 1.07 | 9 | 224.31 | 55.27 | 13.5 | 7 | 50.54 | 27899.27 | 149.78 | 199.64 | 32.69 | 25.38 | 2828.57 | 0.78 | 0.88 | 3.04 | 0.17 | 1 | 10
51 | 105 | CONCLUIDO | 7.3826 | 13.55 | 10.62 | 70.77 | 1.09 | 9 | 224.73 | 55.27 | 13.75 | 7 | 50.71 | 27950.8 | 149.95 | 199.65 | 32.47 | 25.38 | 2719.06 | 0.78 | 0.88 | 3.04 | 0.17 | 1 | 10
52 | 105 | CONCLUIDO | 7.3884 | 13.53 | 10.61 | 70.7 | 1.11 | 9 | 225.15 | 55.27 | 14 | 7 | 50.88 | 28002.38 | 149.85 | 199.66 | 32.35 | 25.38 | 2657.08 | 0.78 | 0.89 | 3.03 | 0.16 | 1 | 10
53 | 105 | CONCLUIDO | 7.3848 | 13.54 | 10.61 | 70.74 | 1.12 | 9 | 225.57 | 55.27 | 14.25 | 7 | 51.04 | 28054.03 | 149.94 | 199.65 | 32.37 | 25.38 | 2666.88 | 0.78 | 0.88 | 3.04 | 0.16 | 1 | 10
54 | 105 | CONCLUIDO | 7.3866 | 13.54 | 10.61 | 70.72 | 1.14 | 9 | 225.99 | 55.27 | 14.5 | 7 | 51.21 | 28105.73 | 149.62 | 199.64 | 32.36 | 25.38 | 2664.88 | 0.78 | 0.89 | 3.03 | 0.16 | 1 | 10
55 | 105 | CONCLUIDO | 7.3867 | 13.54 | 10.61 | 70.72 | 1.16 | 9 | 226.41 | 55.27 | 14.75 | 7 | 51.38 | 28157.49 | 149.54 | 199.76 | 32.34 | 25.38 | 2652.19 | 0.78 | 0.89 | 3.03 | 0.16 | 1 | 10
56 | 105 | CONCLUIDO | 7.3886 | 13.53 | 10.6 | 70.7 | 1.18 | 9 | 226.83 | 55.27 | 15 | 7 | 51.55 | 28209.31 | 149.19 | 199.66 | 32.23 | 25.38 | 2595.59 | 0.79 | 0.89 | 3.03 | 0.16 | 1 | 10
57 | 105 | CONCLUIDO | 7.4212 | 13.48 | 10.59 | 79.39 | 1.19 | 8 | 227.25 | 55.27 | 15.25 | 6 | 51.72 | 28261.2 | 148.73 | 199.68 | 31.5 | 25.38 | 2239.55 | 0.81 | 0.89 | 3.04 | 0.14 | 1 | 10
58 | 105 | CONCLUIDO | 7.4239 | 13.47 | 10.58 | 79.36 | 1.21 | 8 | 227.67 | 55.27 | 15.5 | 6 | 51.9 | 28313.14 | 148.88 | 199.65 | 31.47 | 25.38 | 2220.91 | 0.81 | 0.89 | 3.03 | 0.13 | 1 | 10
59 | 105 | CONCLUIDO | 7.4219 | 13.47 | 10.58 | 79.38 | 1.23 | 8 | 228.09 | 55.27 | 15.75 | 6 | 52.07 | 28365.14 | 149.04 | 199.66 | 31.66 | 25.38 | 2320.27 | 0.8 | 0.89 | 3.03 | 0.14 | 1 | 10
60 | 105 | CONCLUIDO | 7.4225 | 13.47 | 10.58 | 79.38 | 1.24 | 8 | 228.51 | 55.27 | 16 | 6 | 52.24 | 28417.2 | 148.96 | 199.67 | 31.44 | 25.38 | 2209.17 | 0.81 | 0.89 | 3.04 | 0.13 | 1 | 10
61 | 105 | CONCLUIDO | 7.4236 | 13.47 | 10.58 | 79.36 | 1.26 | 8 | 228.93 | 55.27 | 16.25 | 6 | 52.41 | 28469.32 | 148.9 | 199.67 | 31.52 | 25.38 | 2248.32 | 0.81 | 0.89 | 3.03 | 0.13 | 1 | 10
62 | 105 | CONCLUIDO | 7.4141 | 13.49 | 10.6 | 79.49 | 1.28 | 8 | 229.36 | 55.27 | 16.5 | 6 | 52.58 | 28521.51 | 149.09 | 199.64 | 31.73 | 25.38 | 2351.18 | 0.8 | 0.89 | 3.04 | 0.15 | 1 | 10
63 | 105 | CONCLUIDO | 7.4182 | 13.48 | 10.59 | 79.43 | 1.3 | 8 | 229.78 | 55.27 | 16.75 | 6 | 52.76 | 28573.75 | 148.83 | 199.65 | 31.71 | 25.38 | 2343.69 | 0.8 | 0.89 | 3.04 | 0.14 | 1 | 10
64 | 105 | CONCLUIDO | 7.4254 | 13.47 | 10.58 | 79.34 | 1.31 | 8 | 230.2 | 55.27 | 17 | 6 | 52.93 | 28626.06 | 148.46 | 199.65 | 31.39 | 25.38 | 2184.78 | 0.81 | 0.89 | 3.03 | 0.13 | 1 | 10
65 | 105 | CONCLUIDO | 7.4268 | 13.46 | 10.58 | 79.32 | 1.33 | 8 | 230.63 | 55.27 | 17.25 | 6 | 53.11 | 28678.42 | 148.23 | 199.65 | 31.27 | 25.38 | 2121.38 | 0.81 | 0.89 | 3.03 | 0.13 | 1 | 10
66 | 105 | CONCLUIDO | 7.4189 | 13.48 | 10.59 | 79.42 | 1.35 | 8 | 231.05 | 55.27 | 17.5 | 6 | 53.28 | 28730.85 | 147.95 | 199.65 | 31.74 | 25.38 | 2356.34 | 0.8 | 0.89 | 3.03 | 0.14 | 1 | 10
67 | 105 | CONCLUIDO | 7.4539 | 13.42 | 10.57 | 90.58 | 1.36 | 7 | 231.48 | 55.27 | 17.75 | 5 | 53.46 | 28783.34 | 147.57 | 199.67 | 31.01 | 25.38 | 1997.71 | 0.82 | 0.89 | 3.03 | 0.12 | 1 | 10
68 | 105 | CONCLUIDO | 7.4528 | 13.42 | 10.57 | 90.59 | 1.38 | 7 | 231.91 | 55.27 | 18 | 5 | 53.63 | 28835.89 | 147.78 | 199.65 | 31.15 | 25.38 | 2070.29 | 0.81 | 0.89 | 3.03 | 0.12 | 1 | 10
69 | 105 | CONCLUIDO | 7.4511 | 13.42 | 10.57 | 90.62 | 1.4 | 7 | 232.33 | 55.27 | 18.25 | 5 | 53.81 | 28888.51 | 147.99 | 199.65 | 31.28 | 25.38 | 2132.96 | 0.81 | 0.89 | 3.03 | 0.12 | 1 | 10
70 | 105 | CONCLUIDO | 7.4553 | 13.41 | 10.56 | 90.55 | 1.41 | 7 | 232.76 | 55.27 | 18.5 | 5 | 53.99 | 28941.18 | 147.95 | 199.65 | 31 | 25.38 | 1991.28 | 0.82 | 0.89 | 3.03 | 0.12 | 1 | 10
71 | 105 | CONCLUIDO | 7.4519 | 13.42 | 10.57 | 90.61 | 1.43 | 7 | 233.19 | 55.27 | 18.75 | 5 | 54.17 | 28993.92 | 148.15 | 199.69 | 31.22 | 25.38 | 2104.66 | 0.81 | 0.89 | 3.03 | 0.12 | 1 | 10
72 | 105 | CONCLUIDO | 7.456 | 13.41 | 10.56 | 90.54 | 1.45 | 7 | 233.62 | 55.27 | 19 | 5 | 54.34 | 29046.73 | 148 | 199.65 | 30.8 | 25.38 | 1892.1 | 0.82 | 0.89 | 3.03 | 0.11 | 1 | 10
73 | 105 | CONCLUIDO | 7.4587 | 13.41 | 10.56 | 90.5 | 1.46 | 7 | 234.04 | 55.27 | 19.25 | 5 | 54.52 | 29099.59 | 147.95 | 199.65 | 30.83 | 25.38 | 1908.07 | 0.82 | 0.89 | 3.03 | 0.11 | 1 | 10
74 | 105 | CONCLUIDO | 7.455 | 13.41 | 10.57 | 90.56 | 1.48 | 7 | 234.47 | 55.27 | 19.5 | 5 | 54.7 | 29152.52 | 147.81 | 199.64 | 31.05 | 25.38 | 2016.87 | 0.82 | 0.89 | 3.03 | 0.12 | 1 | 10
75 | 105 | CONCLUIDO | 7.4483 | 13.43 | 10.58 | 90.66 | 1.49 | 7 | 234.9 | 55.27 | 19.75 | 5 | 54.88 | 29205.51 | 147.67 | 199.64 | 31.24 | 25.38 | 2114.03 | 0.81 | 0.89 | 3.04 | 0.13 | 1 | 10
76 | 105 | CONCLUIDO | 7.4496 | 13.42 | 10.57 | 90.64 | 1.51 | 7 | 235.33 | 55.27 | 20 | 5 | 55.06 | 29258.57 | 147.48 | 199.66 | 31.24 | 25.38 | 2112.23 | 0.81 | 0.89 | 3.03 | 0.13 | 1 | 10
77 | 105 | CONCLUIDO | 7.4511 | 13.42 | 10.57 | 90.62 | 1.53 | 7 | 235.76 | 55.27 | 20.25 | 5 | 55.24 | 29311.69 | 147.22 | 199.69 | 31.11 | 25.38 | 2048.48 | 0.82 | 0.89 | 3.03 | 0.12 | 1 | 10
78 | 105 | CONCLUIDO | 7.4528 | 13.42 | 10.57 | 90.59 | 1.54 | 7 | 236.2 | 55.27 | 20.5 | 5 | 55.42 | 29364.87 | 146.86 | 199.64 | 31.19 | 25.38 | 2090 | 0.81 | 0.89 | 3.03 | 0.12 | 1 | 10
79 | 105 | CONCLUIDO | 7.4536 | 13.42 | 10.57 | 90.58 | 1.56 | 7 | 236.63 | 55.27 | 20.75 | 5 | 55.6 | 29418.12 | 146.54 | 199.65 | 31.01 | 25.38 | 1997.77 | 0.82 | 0.89 | 3.03 | 0.12 | 1 | 10
80 | 105 | CONCLUIDO | 7.4906 | 13.35 | 10.54 | 105.42 | 1.58 | 6 | 237.06 | 55.27 | 21 | 4 | 55.79 | 29471.44 | 146.14 | 199.65 | 30.1 | 25.38 | 1545.91 | 0.84 | 0.89 | 3.03 | 0.09 | 1 | 10
81 | 105 | CONCLUIDO | 7.4914 | 13.35 | 10.54 | 105.41 | 1.59 | 6 | 237.49 | 55.27 | 21.25 | 4 | 55.97 | 29524.81 | 146.24 | 199.66 | 30.08 | 25.38 | 1536 | 0.84 | 0.89 | 3.03 | 0.09 | 1 | 10
82 | 105 | CONCLUIDO | 7.4886 | 13.35 | 10.55 | 105.46 | 1.61 | 6 | 237.93 | 55.27 | 21.5 | 4 | 56.15 | 29578.26 | 146.46 | 199.67 | 30.28 | 25.38 | 1639.21 | 0.84 | 0.89 | 3.03 | 0.1 | 1 | 10
83 | 105 | CONCLUIDO | 7.4874 | 13.36 | 10.55 | 105.48 | 1.62 | 6 | 238.36 | 55.27 | 21.75 | 4 | 56.34 | 29631.77 | 146.65 | 199.64 | 30.4 | 25.38 | 1698.35 | 0.83 | 0.89 | 3.03 | 0.1 | 1 | 10
84 | 105 | CONCLUIDO | 7.4867 | 13.36 | 10.55 | 105.49 | 1.64 | 6 | 238.79 | 55.27 | 22 | 4 | 56.52 | 29685.34 | 146.65 | 199.66 | 30.45 | 25.38 | 1723.52 | 0.83 | 0.89 | 3.03 | 0.1 | 1 | 10
85 | 105 | CONCLUIDO | 7.4908 | 13.35 | 10.54 | 105.42 | 1.65 | 6 | 239.23 | 55.27 | 22.25 | 4 | 56.71 | 29738.98 | 146.59 | 199.65 | 30.34 | 25.38 | 1670.36 | 0.84 | 0.89 | 3.03 | 0.09 | 1 | 10
86 | 105 | CONCLUIDO | 7.4902 | 13.35 | 10.54 | 105.43 | 1.67 | 6 | 239.66 | 55.27 | 22.5 | 4 | 56.89 | 29792.69 | 146.69 | 199.64 | 30.4 | 25.38 | 1695.5 | 0.84 | 0.89 | 3.03 | 0.09 | 1 | 10
87 | 105 | CONCLUIDO | 7.4924 | 13.35 | 10.54 | 105.39 | 1.69 | 6 | 240.1 | 55.27 | 22.75 | 4 | 57.08 | 29846.46 | 146.65 | 199.67 | 30.19 | 25.38 | 1593.51 | 0.84 | 0.89 | 3.03 | 0.09 | 1 | 10
88 | 105 | CONCLUIDO | 7.4917 | 13.35 | 10.54 | 105.4 | 1.7 | 6 | 240.54 | 55.27 | 23 | 4 | 57.26 | 29900.43 | 146.64 | 199.64 | 30.21 | 25.38 | 1601 | 0.84 | 0.89 | 3.03 | 0.09 | 1 | 10
89 | 105 | CONCLUIDO | 7.4919 | 13.35 | 10.54 | 105.4 | 1.72 | 6 | 240.97 | 55.27 | 23.25 | 4 | 57.45 | 29954.34 | 146.8 | 199.65 | 30.2 | 25.38 | 1598.52 | 0.84 | 0.89 | 3.03 | 0.09 | 1 | 10
90 | 105 | CONCLUIDO | 7.4871 | 13.36 | 10.55 | 105.48 | 1.73 | 6 | 241.41 | 55.27 | 23.5 | 4 | 57.64 | 30008.32 | 146.73 | 199.64 | 30.39 | 25.38 | 1693.12 | 0.84 | 0.89 | 3.03 | 0.1 | 1 | 10
91 | 105 | CONCLUIDO | 7.485 | 13.36 | 10.55 | 105.52 | 1.75 | 6 | 241.85 | 55.27 | 23.75 | 4 | 57.83 | 30062.36 | 146.75 | 199.64 | 30.5 | 25.38 | 1748.91 | 0.83 | 0.89 | 3.03 | 0.1 | 1 | 10
92 | 105 | CONCLUIDO | 7.4875 | 13.36 | 10.55 | 105.47 | 1.76 | 6 | 242.29 | 55.27 | 24 | 4 | 58.02 | 30116.47 | 146.77 | 199.7 | 30.43 | 25.38 | 1712.79 | 0.83 | 0.89 | 3.03 | 0.1 | 1 | 10
93 | 105 | CONCLUIDO | 7.4841 | 13.36 | 10.55 | 105.54 | 1.78 | 6 | 242.73 | 55.27 | 24.25 | 4 | 58.21 | 30170.65 | 146.71 | 199.65 | 30.72 | 25.38 | 1858.47 | 0.83 | 0.89 | 3.03 | 0.1 | 1 | 10
94 | 105 | CONCLUIDO | 7.4878 | 13.36 | 10.55 | 105.47 | 1.79 | 6 | 243.17 | 55.27 | 24.5 | 4 | 58.4 | 30224.9 | 146.45 | 199.64 | 30.46 | 25.38 | 1727.93 | 0.83 | 0.89 | 3.03 | 0.1 | 1 | 10
95 | 105 | CONCLUIDO | 7.4905 | 13.35 | 10.54 | 105.42 | 1.81 | 6 | 243.61 | 55.27 | 24.75 | 4 | 58.59 | 30279.22 | 146.01 | 199.65 | 30.31 | 25.38 | 1650.69 | 0.84 | 0.89 | 3.03 | 0.09 | 1 | 10
96 | 105 | CONCLUIDO | 7.4919 | 13.35 | 10.54 | 105.4 | 1.82 | 6 | 244.05 | 55.27 | 25 | 4 | 58.78 | 30333.61 | 145.78 | 199.65 | 30.12 | 25.38 | 1555.77 | 0.84 | 0.89 | 3.03 | 0.09 | 1 | 10
97 | 105 | CONCLUIDO | 7.4895 | 13.35 | 10.54 | 105.44 | 1.84 | 6 | 244.49 | 55.27 | 25.25 | 4 | 58.97 | 30388.06 | 145.75 | 199.64 | 30.18 | 25.38 | 1585.65 | 0.84 | 0.89 | 3.03 | 0.09 | 1 | 10
98 | 105 | CONCLUIDO | 7.4855 | 13.36 | 10.55 | 105.51 | 1.85 | 6 | 244.93 | 55.27 | 25.5 | 4 | 59.16 | 30442.58 | 145.35 | 199.64 | 30.5 | 25.38 | 1749.05 | 0.83 | 0.89 | 3.03 | 0.1 | 1 | 10
99 | 105 | CONCLUIDO | 7.4815 | 13.37 | 10.56 | 105.58 | 1.87 | 6 | 245.38 | 55.27 | 25.75 | 4 | 59.35 | 30497.18 | 144.82 | 199.64 | 30.81 | 25.38 | 1904.44 | 0.82 | 0.89 | 3.03 | 0.11 | 1 | 10
100 | 105 | CONCLUIDO | 7.5172 | 13.3 | 10.54 | 126.42 | 1.88 | 5 | 245.82 | 55.27 | 26 | 3 | 59.55 | 30551.84 | 144.49 | 199.64 | 30.13 | 25.38 | 1568.13 | 0.84 | 0.89 | 3.03 | 0.09 | 1 | 10
101 | 105 | CONCLUIDO | 7.5177 | 13.3 | 10.53 | 126.41 | 1.9 | 5 | 246.26 | 55.27 | 26.25 | 3 | 59.74 | 30606.57 | 144.57 | 199.67 | 30.04 | 25.38 | 1525.34 | 0.84 | 0.89 | 3.03 | 0.08 | 1 | 10
102 | 105 | CONCLUIDO | 7.5199 | 13.3 | 10.53 | 126.37 | 1.91 | 5 | 246.71 | 55.27 | 26.5 | 3 | 59.93 | 30661.38 | 144.74 | 199.64 | 29.9 | 25.38 | 1454.66 | 0.85 | 0.89 | 3.03 | 0.08 | 1 | 10
103 | 105 | CONCLUIDO | 7.5191 | 13.3 | 10.53 | 126.38 | 1.93 | 5 | 247.15 | 55.27 | 26.75 | 3 | 60.13 | 30716.25 | 144.82 | 199.65 | 30.01 | 25.38 | 1509.26 | 0.85 | 0.89 | 3.03 | 0.08 | 1 | 10
104 | 105 | CONCLUIDO | 7.5188 | 13.3 | 10.53 | 126.39 | 1.94 | 5 | 247.6 | 55.27 | 27 | 3 | 60.33 | 30771.2 | 145.08 | 199.64 | 29.99 | 25.38 | 1495.84 | 0.85 | 0.89 | 3.03 | 0.08 | 1 | 10
105 | 105 | CONCLUIDO | 7.5204 | 13.3 | 10.53 | 126.36 | 1.95 | 5 | 248.04 | 55.27 | 27.25 | 3 | 60.52 | 30826.21 | 145.21 | 199.64 | 29.95 | 25.38 | 1476.1 | 0.85 | 0.89 | 3.03 | 0.08 | 1 | 10
106 | 105 | CONCLUIDO | 7.5185 | 13.3 | 10.53 | 126.4 | 1.97 | 5 | 248.49 | 55.27 | 27.5 | 3 | 60.72 | 30881.3 | 145.44 | 199.65 | 30.01 | 25.38 | 1508.19 | 0.85 | 0.89 | 3.03 | 0.08 | 1 | 10
107 | 105 | CONCLUIDO | 7.5202 | 13.3 | 10.53 | 126.36 | 1.98 | 5 | 248.94 | 55.27 | 27.75 | 3 | 60.92 | 30936.46 | 145.43 | 199.64 | 29.86 | 25.38 | 1430.5 | 0.85 | 0.89 | 3.03 | 0.08 | 1 | 10
108 | 105 | CONCLUIDO | 7.5234 | 13.29 | 10.52 | 126.29 | 2 | 5 | 249.39 | 55.27 | 28 | 3 | 61.11 | 30991.69 | 145.36 | 199.64 | 29.73 | 25.38 | 1370.3 | 0.85 | 0.89 | 3.03 | 0.08 | 1 | 10
109 | 105 | CONCLUIDO | 7.5224 | 13.29 | 10.53 | 126.31 | 2.01 | 5 | 249.83 | 55.27 | 28.25 | 3 | 61.31 | 31047 | 145.45 | 199.64 | 29.75 | 25.38 | 1376.06 | 0.85 | 0.89 | 3.03 | 0.08 | 1 | 10
110 | 105 | CONCLUIDO | 7.5193 | 13.3 | 10.53 | 126.38 | 2.03 | 5 | 250.28 | 55.27 | 28.5 | 3 | 61.51 | 31102.37 | 145.51 | 199.66 | 29.86 | 25.38 | 1431.31 | 0.85 | 0.89 | 3.03 | 0.08 | 1 | 10
111 | 105 | CONCLUIDO | 7.5216 | 13.3 | 10.53 | 126.33 | 2.04 | 5 | 250.73 | 55.27 | 28.75 | 3 | 61.71 | 31157.82 | 145.46 | 199.66 | 29.8 | 25.38 | 1402.11 | 0.85 | 0.89 | 3.03 | 0.08 | 1 | 10
112 | 105 | CONCLUIDO | 7.5226 | 13.29 | 10.53 | 126.31 | 2.05 | 5 | 251.18 | 55.27 | 29 | 3 | 61.91 | 31213.35 | 145.38 | 199.64 | 29.75 | 25.38 | 1376.4 | 0.85 | 0.89 | 3.03 | 0.08 | 1 | 10
113 | 105 | CONCLUIDO | 7.5219 | 13.29 | 10.53 | 126.32 | 2.07 | 5 | 251.63 | 55.27 | 29.25 | 3 | 62.11 | 31268.94 | 145.36 | 199.64 | 29.81 | 25.38 | 1408.69 | 0.85 | 0.89 | 3.03 | 0.08 | 1 | 10
114 | 105 | CONCLUIDO | 7.5205 | 13.3 | 10.53 | 126.35 | 2.08 | 5 | 252.08 | 55.27 | 29.5 | 3 | 62.31 | 31324.61 | 145.42 | 199.64 | 29.91 | 25.38 | 1456.1 | 0.85 | 0.89 | 3.03 | 0.08 | 1 | 10
115 | 105 | CONCLUIDO | 7.5229 | 13.29 | 10.53 | 126.3 | 2.1 | 5 | 252.54 | 55.27 | 29.75 | 3 | 62.51 | 31380.35 | 145.29 | 199.67 | 29.79 | 25.38 | 1395.65 | 0.85 | 0.89 | 3.03 | 0.08 | 1 | 10
116 | 105 | CONCLUIDO | 7.5229 | 13.29 | 10.53 | 126.3 | 2.11 | 5 | 252.99 | 55.27 | 30 | 3 | 62.72 | 31436.17 | 145.41 | 199.64 | 29.78 | 25.38 | 1393.61 | 0.85 | 0.89 | 3.03 | 0.08 | 1 | 10
117 | 105 | CONCLUIDO | 7.5191 | 13.3 | 10.53 | 126.38 | 2.12 | 5 | 253.44 | 55.27 | 30.25 | 3 | 62.92 | 31492.06 | 145.26 | 199.64 | 29.9 | 25.38 | 1455.32 | 0.85 | 0.89 | 3.03 | 0.08 | 1 | 10
118 | 105 | CONCLUIDO | 7.5237 | 13.29 | 10.52 | 126.29 | 2.14 | 5 | 253.9 | 55.27 | 30.5 | 3 | 63.12 | 31548.03 | 144.99 | 199.64 | 29.62 | 25.38 | 1311.29 | 0.86 | 0.89 | 3.03 | 0.07 | 1 | 10
119 | 105 | CONCLUIDO | 7.5263 | 13.29 | 10.52 | 126.23 | 2.15 | 5 | 254.35 | 55.27 | 30.75 | 3 | 63.33 | 31604.07 | 144.78 | 199.64 | 29.42 | 25.38 | 1212.92 | 0.86 | 0.89 | 3.03 | 0.07 | 1 | 10
120 | 105 | CONCLUIDO | 7.5256 | 13.29 | 10.52 | 126.25 | 2.16 | 5 | 254.81 | 55.27 | 31 | 3 | 63.53 | 31660.19 | 144.66 | 199.65 | 29.57 | 25.38 | 1290.12 | 0.86 | 0.89 | 3.03 | 0.07 | 1 | 10
121 | 105 | CONCLUIDO | 7.5235 | 13.29 | 10.52 | 126.29 | 2.18 | 5 | 255.26 | 55.27 | 31.25 | 3 | 63.74 | 31716.38 | 144.54 | 199.65 | 29.63 | 25.38 | 1315.76 | 0.86 | 0.89 | 3.03 | 0.07 | 1 | 10
122 | 105 | CONCLUIDO | 7.5218 | 13.29 | 10.53 | 126.33 | 2.19 | 5 | 255.72 | 55.27 | 31.5 | 3 | 63.95 | 31772.65 | 144.37 | 199.64 | 29.75 | 25.38 | 1375.82 | 0.85 | 0.89 | 3.03 | 0.08 | 1 | 10
123 | 105 | CONCLUIDO | 7.5213 | 13.3 | 10.53 | 126.34 | 2.21 | 5 | 256.17 | 55.27 | 31.75 | 3 | 64.15 | 31829 | 144.31 | 199.66 | 29.8 | 25.38 | 1405.01 | 0.85 | 0.89 | 3.03 | 0.08 | 1 | 10
124 | 105 | CONCLUIDO | 7.5226 | 13.29 | 10.53 | 126.31 | 2.22 | 5 | 256.63 | 55.27 | 32 | 3 | 64.36 | 31885.42 | 144.12 | 199.64 | 29.8 | 25.38 | 1403.2 | 0.85 | 0.89 | 3.03 | 0.08 | 1 | 10
125 | 105 | CONCLUIDO | 7.5207 | 13.3 | 10.53 | 126.35 | 2.23 | 5 | 257.09 | 55.27 | 32.25 | 3 | 64.57 | 31942.05 | 143.91 | 199.64 | 29.88 | 25.38 | 1443.06 | 0.85 | 0.89 | 3.03 | 0.08 | 1 | 10
126 | 105 | CONCLUIDO | 7.5226 | 13.29 | 10.53 | 126.31 | 2.25 | 5 | 257.55 | 55.27 | 32.5 | 3 | 64.78 | 31998.63 | 143.62 | 199.66 | 29.78 | 25.38 | 1391.05 | 0.85 | 0.89 | 3.03 | 0.08 | 1 | 10
127 | 105 | CONCLUIDO | 7.5226 | 13.29 | 10.53 | 126.31 | 2.26 | 5 | 258.01 | 55.27 | 32.75 | 3 | 64.99 | 32055.29 | 143.45 | 199.68 | 29.7 | 25.38 | 1350.63 | 0.85 | 0.89 | 3.03 | 0.08 | 1 | 10
128 | 105 | CONCLUIDO | 7.5237 | 13.29 | 10.52 | 126.29 | 2.27 | 5 | 258.47 | 55.27 | 33 | 3 | 65.2 | 32112.02 | 143.18 | 199.65 | 29.68 | 25.38 | 1342.55 | 0.86 | 0.89 | 3.03 | 0.07 | 1 | 10
129 | 105 | CONCLUIDO | 7.5241 | 13.29 | 10.52 | 126.28 | 2.28 | 5 | 258.93 | 55.27 | 33.25 | 3 | 65.41 | 32168.84 | 142.78 | 199.65 | 29.65 | 25.38 | 1326.66 | 0.86 | 0.89 | 3.03 | 0.07 | 1 | 10
130 | 105 | CONCLUIDO | 7.5234 | 13.29 | 10.52 | 126.29 | 2.3 | 5 | 259.39 | 55.27 | 33.5 | 3 | 65.62 | 32225.73 | 142.41 | 199.64 | 29.65 | 25.38 | 1329.64 | 0.86 | 0.89 | 3.03 | 0.08 | 1 | 10
131 | 105 | CONCLUIDO | 7.5221 | 13.29 | 10.53 | 126.32 | 2.31 | 5 | 259.85 | 55.27 | 33.75 | 3 | 65.83 | 32282.7 | 142.03 | 199.64 | 29.74 | 25.38 | 1373.98 | 0.85 | 0.89 | 3.03 | 0.08 | 1 | 10
132 | 105 | CONCLUIDO | 7.5605 | 13.23 | 10.5 | 157.5 | 2.32 | 4 | 260.32 | 55.27 | 34 | 2 | 66.04 | 32339.75 | 141.88 | 199.64 | 28.93 | 25.38 | 970.6 | 0.88 | 0.89 | 3.03 | 0.05 | 1 | 10
133 | 105 | CONCLUIDO | 7.5572 | 13.23 | 10.51 | 157.58 | 2.34 | 4 | 260.78 | 55.27 | 34.25 | 2 | 66.26 | 32396.88 | 142.08 | 199.66 | 29.08 | 25.38 | 1048.76 | 0.87 | 0.89 | 3.03 | 0.06 | 1 | 10
134 | 105 | CONCLUIDO | 7.556 | 13.23 | 10.51 | 157.61 | 2.35 | 4 | 261.24 | 55.27 | 34.5 | 2 | 66.47 | 32454.09 | 142.25 | 199.66 | 29.18 | 25.38 | 1099.16 | 0.87 | 0.89 | 3.03 | 0.06 | 1 | 10
135 | 105 | CONCLUIDO | 7.556 | 13.23 | 10.51 | 157.61 | 2.36 | 4 | 261.71 | 55.27 | 34.75 | 2 | 66.68 | 32511.38 | 142.5 | 199.64 | 29.18 | 25.38 | 1098.55 | 0.87 | 0.89 | 3.03 | 0.06 | 1 | 10
136 | 105 | CONCLUIDO | 7.557 | 13.23 | 10.51 | 157.59 | 2.38 | 4 | 262.17 | 55.27 | 35 | 2 | 66.9 | 32568.76 | 142.8 | 199.65 | 29.15 | 25.38 | 1080.87 | 0.87 | 0.89 | 3.03 | 0.06 | 1 | 10
137 | 105 | CONCLUIDO | 7.5575 | 13.23 | 10.51 | 157.57 | 2.39 | 4 | 262.64 | 55.27 | 35.25 | 2 | 67.12 | 32626.21 | 143.08 | 199.65 | 29.13 | 25.38 | 1074.81 | 0.87 | 0.89 | 3.03 | 0.06 | 1 | 10
138 | 105 | CONCLUIDO | 7.5554 | 13.24 | 10.51 | 157.63 | 2.4 | 4 | 263.1 | 55.27 | 35.5 | 2 | 67.33 | 32683.74 | 143.23 | 199.65 | 29.22 | 25.38 | 1119.79 | 0.87 | 0.89 | 3.03 | 0.06 | 1 | 10
139 | 105 | CONCLUIDO | 7.5579 | 13.23 | 10.5 | 157.56 | 2.41 | 4 | 263.57 | 55.27 | 35.75 | 2 | 67.55 | 32741.36 | 143.42 | 199.64 | 29.11 | 25.38 | 1064.46 | 0.87 | 0.89 | 3.03 | 0.06 | 1 | 10
140 | 105 | CONCLUIDO | 7.5556 | 13.24 | 10.51 | 157.62 | 2.43 | 4 | 264.04 | 55.27 | 36 | 2 | 67.77 | 32799.06 | 143.58 | 199.65 | 29.26 | 25.38 | 1136.84 | 0.87 | 0.89 | 3.03 | 0.06 | 1 | 10
141 | 105 | CONCLUIDO | 7.5606 | 13.23 | 10.5 | 157.49 | 2.44 | 4 | 264.51 | 55.27 | 36.25 | 2 | 67.99 | 32856.84 | 143.41 | 199.65 | 28.93 | 25.38 | 975.3 | 0.88 | 0.89 | 3.03 | 0.05 | 1 | 10
142 | 105 | CONCLUIDO | 7.5605 | 13.23 | 10.5 | 157.5 | 2.45 | 4 | 264.98 | 55.27 | 36.5 | 2 | 68.2 | 32914.7 | 143.55 | 199.64 | 28.91 | 25.38 | 961.69 | 0.88 | 0.89 | 3.03 | 0.05 | 1 | 10
143 | 105 | CONCLUIDO | 7.5613 | 13.23 | 10.5 | 157.47 | 2.46 | 4 | 265.45 | 55.27 | 36.75 | 2 | 68.42 | 32972.65 | 143.74 | 199.64 | 28.86 | 25.38 | 939.88 | 0.88 | 0.89 | 3.03 | 0.05 | 1 | 10
144 | 105 | CONCLUIDO | 7.5597 | 13.23 | 10.5 | 157.52 | 2.48 | 4 | 265.92 | 55.27 | 37 | 2 | 68.65 | 33030.68 | 143.84 | 199.64 | 29.02 | 25.38 | 1015.44 | 0.87 | 0.89 | 3.02 | 0.05 | 1 | 10
145 | 105 | CONCLUIDO | 7.5597 | 13.23 | 10.5 | 157.52 | 2.49 | 4 | 266.39 | 55.27 | 37.25 | 2 | 68.87 | 33088.79 | 143.86 | 199.64 | 28.99 | 25.38 | 1003.55 | 0.88 | 0.89 | 3.03 | 0.05 | 1 | 10
146 | 105 | CONCLUIDO | 7.5573 | 13.23 | 10.51 | 157.58 | 2.5 | 4 | 266.86 | 55.27 | 37.5 | 2 | 69.09 | 33146.99 | 143.87 | 199.64 | 29.09 | 25.38 | 1054.89 | 0.87 | 0.89 | 3.03 | 0.06 | 1 | 10
147 | 105 | CONCLUIDO | 7.554 | 13.24 | 10.51 | 157.67 | 2.51 | 4 | 267.33 | 55.27 | 37.75 | 2 | 69.31 | 33205.27 | 143.92 | 199.64 | 29.25 | 25.38 | 1133.22 | 0.87 | 0.89 | 3.03 | 0.06 | 1 | 10
148 | 105 | CONCLUIDO | 7.5562 | 13.23 | 10.51 | 157.61 | 2.53 | 4 | 267.81 | 55.27 | 38 | 2 | 69.53 | 33263.64 | 143.92 | 199.65 | 29.17 | 25.38 | 1092.54 | 0.87 | 0.89 | 3.03 | 0.06 | 1 | 10
149 | 105 | CONCLUIDO | 7.5554 | 13.24 | 10.51 | 157.63 | 2.54 | 4 | 268.28 | 55.27 | 38.25 | 2 | 69.76 | 33322.09 | 144.01 | 199.67 | 29.17 | 25.38 | 1094.8 | 0.87 | 0.89 | 3.03 | 0.06 | 1 | 10
150 | 105 | CONCLUIDO | 7.5562 | 13.23 | 10.51 | 157.61 | 2.55 | 4 | 268.75 | 55.27 | 38.5 | 2 | 69.98 | 33380.63 | 144.03 | 199.66 | 29.18 | 25.38 | 1096.69 | 0.87 | 0.89 | 3.03 | 0.06 | 1 | 10
151 | 105 | CONCLUIDO | 7.5573 | 13.23 | 10.51 | 157.58 | 2.56 | 4 | 269.23 | 55.27 | 38.75 | 2 | 70.21 | 33439.25 | 144.02 | 199.64 | 29.14 | 25.38 | 1075.51 | 0.87 | 0.89 | 3.03 | 0.06 | 1 | 10
152 | 105 | CONCLUIDO | 7.5583 | 13.23 | 10.5 | 157.55 | 2.57 | 4 | 269.71 | 55.27 | 39 | 2 | 70.43 | 33497.96 | 144 | 199.64 | 29.1 | 25.38 | 1056.92 | 0.87 | 0.89 | 3.03 | 0.05 | 1 | 10
153 | 105 | CONCLUIDO | 7.5559 | 13.23 | 10.51 | 157.62 | 2.59 | 4 | 270.18 | 55.27 | 39.25 | 2 | 70.66 | 33556.76 | 143.96 | 199.64 | 29.21 | 25.38 | 1113.28 | 0.87 | 0.89 | 3.03 | 0.06 | 1 | 10
154 | 105 | CONCLUIDO | 7.5575 | 13.23 | 10.51 | 157.57 | 2.6 | 4 | 270.66 | 55.27 | 39.5 | 2 | 70.89 | 33615.65 | 144.07 | 199.64 | 29.12 | 25.38 | 1070.07 | 0.87 | 0.89 | 3.03 | 0.06 | 1 | 10
155 | 105 | CONCLUIDO | 7.5586 | 13.23 | 10.5 | 157.55 | 2.61 | 4 | 271.14 | 55.27 | 39.75 | 2 | 71.12 | 33674.62 | 144.03 | 199.66 | 29.05 | 25.38 | 1034.61 | 0.87 | 0.89 | 3.03 | 0.05 | 1 | 10
156 | 105 | CONCLUIDO | 7.5597 | 13.23 | 10.5 | 157.52 | 2.62 | 4 | 271.62 | 55.27 | 40 | 2 | 71.35 | 33733.68 | 144.08 | 199.65 | 28.95 | 25.38 | 980.6 | 0.88 | 0.89 | 3.03 | 0.05 | 1 | 10