## Sheet1
| Volume de calda [L] | STATUS | Capacidade operacional [ha/h] | Tempo de missao [h] | Tempo util [h] | Tempo por voo [min] | Autonomia Projetada [h] | N° Voos | MTOW [kg] | Massa Estrutura [kg] | Combustível [kg] | Abastecimentos | Massa gerador | Potência gerador [W] | Combustível consumido [L] | Calda cons [L] | Distância percorrida [km] | Distância Pulverizando [km] | RTL ACUMULADO[m] | EOC [km/km] | EOC [h/h] | Tempo de manobra [h] | Tempo rtl_rtw [h] | V pulv [m/s] | V desloc [m/s]
0 | 45 | CONCLUIDO | 6.3942 | 15.64 | 12.03 | 9.13 | 0.18 | 79 | 98.71 | 39.72 | 1 | 77 | 12.99 | 12407.75 | 108.58 | 199.91 | 76.34 | 25.38 | 24301.38 | 0.33 | 0.78 | 3.15 | 1.57 | 1 | 10
1 | 45 | CONCLUIDO | 6.6886 | 14.95 | 11.69 | 11.31 | 0.22 | 62 | 99.02 | 39.72 | 1.25 | 60 | 13.05 | 12446.14 | 105.23 | 199.76 | 65.56 | 25.38 | 18999.62 | 0.39 | 0.8 | 3.13 | 1.24 | 1 | 10
2 | 45 | CONCLUIDO | 6.9175 | 14.46 | 11.44 | 13.73 | 0.27 | 50 | 99.33 | 39.72 | 1.5 | 48 | 13.11 | 12484.55 | 102.66 | 199.81 | 58.06 | 25.38 | 15310.27 | 0.44 | 0.82 | 3.1 | 0.99 | 1 | 10
3 | 45 | CONCLUIDO | 7.0544 | 14.18 | 11.3 | 15.77 | 0.31 | 43 | 99.64 | 39.72 | 1.75 | 41 | 13.18 | 12522.99 | 101.18 | 199.72 | 53.86 | 25.38 | 13244.72 | 0.47 | 0.83 | 3.09 | 0.85 | 1 | 10
4 | 45 | CONCLUIDO | 7.1813 | 13.92 | 11.18 | 18.12 | 0.35 | 37 | 99.95 | 39.72 | 2 | 35 | 13.24 | 12561.45 | 99.69 | 199.72 | 49.93 | 25.38 | 11307.38 | 0.51 | 0.84 | 3.08 | 0.72 | 1 | 10
5 | 45 | CONCLUIDO | 7.2705 | 13.75 | 11.09 | 20.16 | 0.39 | 33 | 100.27 | 39.72 | 2.25 | 31 | 13.3 | 12599.94 | 98.63 | 199.66 | 47.53 | 25.38 | 10127.17 | 0.53 | 0.85 | 3.06 | 0.64 | 1 | 10
6 | 45 | CONCLUIDO | 7.351 | 13.6 | 11.02 | 22.8 | 0.44 | 29 | 100.58 | 39.72 | 2.5 | 27 | 13.36 | 12638.45 | 97.63 | 199.74 | 45.03 | 25.38 | 8895.61 | 0.56 | 0.85 | 3.07 | 0.57 | 1 | 10
7 | 45 | CONCLUIDO | 7.4118 | 13.49 | 10.95 | 24.33 | 0.48 | 27 | 100.89 | 39.72 | 2.75 | 25 | 13.42 | 12676.98 | 96.71 | 199.74 | 42.96 | 25.38 | 7872.61 | 0.59 | 0.86 | 3.06 | 0.5 | 1 | 10
8 | 45 | CONCLUIDO | 7.4726 | 13.38 | 10.9 | 27.25 | 0.52 | 24 | 101.2 | 39.72 | 3 | 22 | 13.49 | 12715.54 | 95.92 | 199.7 | 41.42 | 25.38 | 7119.13 | 0.61 | 0.86 | 3.06 | 0.45 | 1 | 10
9 | 45 | CONCLUIDO | 7.5175 | 13.3 | 10.86 | 29.62 | 0.56 | 22 | 101.52 | 39.72 | 3.25 | 20 | 13.55 | 12754.13 | 95.25 | 199.74 | 39.99 | 25.38 | 6412.6 | 0.63 | 0.86 | 3.06 | 0.41 | 1 | 10
10 | 45 | CONCLUIDO | 7.5416 | 13.26 | 10.84 | 30.97 | 0.6 | 21 | 101.83 | 39.72 | 3.5 | 19 | 13.61 | 12792.74 | 94.85 | 199.68 | 39.23 | 25.38 | 6037.31 | 0.65 | 0.87 | 3.06 | 0.39 | 1 | 10
11 | 45 | CONCLUIDO | 7.5825 | 13.19 | 10.81 | 34.14 | 0.65 | 19 | 102.14 | 39.72 | 3.75 | 17 | 13.68 | 12831.37 | 94.24 | 199.65 | 38.54 | 25.38 | 5704.45 | 0.66 | 0.87 | 3.05 | 0.36 | 1 | 10
12 | 45 | CONCLUIDO | 7.6121 | 13.14 | 10.78 | 35.93 | 0.69 | 18 | 102.45 | 39.72 | 4 | 16 | 13.74 | 12870.03 | 93.57 | 199.67 | 37.52 | 25.38 | 5195.69 | 0.68 | 0.87 | 3.05 | 0.33 | 1 | 10
13 | 45 | CONCLUIDO | 7.6295 | 13.11 | 10.77 | 38.01 | 0.73 | 17 | 102.77 | 39.72 | 4.25 | 15 | 13.8 | 12908.71 | 93.2 | 199.69 | 37.44 | 25.38 | 5162.09 | 0.68 | 0.87 | 3.04 | 0.32 | 1 | 10
14 | 45 | CONCLUIDO | 7.6508 | 13.07 | 10.75 | 40.33 | 0.77 | 16 | 103.08 | 39.72 | 4.5 | 14 | 13.87 | 12947.42 | 92.61 | 199.7 | 36.74 | 25.38 | 4815.64 | 0.69 | 0.87 | 3.05 | 0.3 | 1 | 10
15 | 45 | CONCLUIDO | 7.6721 | 13.03 | 10.74 | 42.95 | 0.81 | 15 | 103.4 | 39.72 | 4.75 | 13 | 13.93 | 12986.15 | 92.31 | 199.7 | 36.37 | 25.38 | 4635.94 | 0.7 | 0.87 | 3.04 | 0.29 | 1 | 10
16 | 45 | CONCLUIDO | 7.6733 | 13.03 | 10.74 | 42.94 | 0.85 | 15 | 103.71 | 39.72 | 5 | 13 | 14 | 13024.91 | 91.98 | 199.64 | 36.17 | 25.38 | 4539.61 | 0.7 | 0.87 | 3.05 | 0.29 | 1 | 10
17 | 45 | CONCLUIDO | 7.7118 | 12.97 | 10.69 | 45.82 | 0.89 | 14 | 104.03 | 39.72 | 5.25 | 12 | 14.06 | 13063.69 | 91.38 | 199.65 | 34.89 | 25.38 | 3902.94 | 0.73 | 0.88 | 3.04 | 0.24 | 1 | 10
18 | 45 | CONCLUIDO | 7.7194 | 12.95 | 10.7 | 49.38 | 0.93 | 13 | 104.34 | 39.72 | 5.5 | 11 | 14.12 | 13102.5 | 90.83 | 199.73 | 35.09 | 25.38 | 4008.34 | 0.72 | 0.88 | 3.04 | 0.25 | 1 | 10
19 | 45 | CONCLUIDO | 7.718 | 12.96 | 10.7 | 49.39 | 0.97 | 13 | 104.65 | 39.72 | 5.75 | 11 | 14.19 | 13141.33 | 90.76 | 199.7 | 35.17 | 25.38 | 4047.34 | 0.72 | 0.88 | 3.04 | 0.25 | 1 | 10
20 | 45 | CONCLUIDO | 7.7513 | 12.9 | 10.67 | 53.33 | 1.01 | 12 | 104.97 | 39.72 | 6 | 10 | 14.25 | 13180.19 | 90.02 | 199.68 | 34.23 | 25.38 | 3584.24 | 0.74 | 0.88 | 3.04 | 0.22 | 1 | 10
21 | 45 | CONCLUIDO | 7.7513 | 12.9 | 10.67 | 53.33 | 1.05 | 12 | 105.28 | 39.72 | 6.25 | 10 | 14.32 | 13219.07 | 89.53 | 199.65 | 34.19 | 25.38 | 3561.26 | 0.74 | 0.88 | 3.04 | 0.22 | 1 | 10
22 | 45 | CONCLUIDO | 7.7818 | 12.85 | 10.64 | 58.02 | 1.08 | 11 | 105.6 | 39.72 | 6.5 | 9 | 14.39 | 13257.98 | 89.1 | 199.65 | 33.14 | 25.38 | 3041.32 | 0.77 | 0.88 | 3.04 | 0.19 | 1 | 10
23 | 45 | CONCLUIDO | 7.7747 | 12.86 | 10.65 | 58.08 | 1.12 | 11 | 105.92 | 39.72 | 6.75 | 9 | 14.45 | 13296.91 | 88.88 | 199.7 | 33.49 | 25.38 | 3218.53 | 0.76 | 0.88 | 3.04 | 0.2 | 1 | 10
24 | 45 | CONCLUIDO | 7.8025 | 12.82 | 10.62 | 63.74 | 1.16 | 10 | 106.23 | 39.72 | 7 | 8 | 14.52 | 13335.87 | 88.04 | 199.64 | 32.71 | 25.38 | 2831.11 | 0.78 | 0.88 | 3.04 | 0.17 | 1 | 10
25 | 45 | CONCLUIDO | 7.7996 | 12.82 | 10.63 | 63.77 | 1.2 | 10 | 106.55 | 39.72 | 7.25 | 8 | 14.58 | 13374.86 | 88.49 | 199.67 | 32.9 | 25.38 | 2930.21 | 0.77 | 0.88 | 3.04 | 0.18 | 1 | 10
26 | 45 | CONCLUIDO | 7.8061 | 12.81 | 10.62 | 63.7 | 1.24 | 10 | 106.86 | 39.72 | 7.5 | 8 | 14.65 | 13413.87 | 87.89 | 199.66 | 32.58 | 25.38 | 2766.76 | 0.78 | 0.88 | 3.03 | 0.17 | 1 | 10
27 | 45 | CONCLUIDO | 7.7951 | 12.83 | 10.63 | 63.81 | 1.27 | 10 | 107.18 | 39.72 | 7.75 | 8 | 14.72 | 13452.9 | 86.98 | 199.7 | 33.24 | 25.38 | 3095.47 | 0.76 | 0.88 | 3.03 | 0.18 | 1 | 10
28 | 45 | CONCLUIDO | 7.822 | 12.78 | 10.61 | 70.74 | 1.31 | 9 | 107.5 | 39.72 | 8 | 7 | 14.78 | 13491.96 | 86.9 | 199.64 | 32.35 | 25.38 | 2660.02 | 0.78 | 0.88 | 3.04 | 0.16 | 1 | 10
29 | 45 | CONCLUIDO | 7.824 | 12.78 | 10.61 | 70.72 | 1.35 | 9 | 107.81 | 39.72 | 8.25 | 7 | 14.85 | 13531.05 | 86.78 | 199.68 | 32.2 | 25.38 | 2583.72 | 0.79 | 0.89 | 3.04 | 0.16 | 1 | 10
30 | 45 | CONCLUIDO | 7.8215 | 12.79 | 10.61 | 70.75 | 1.38 | 9 | 108.13 | 39.72 | 8.5 | 7 | 14.92 | 13570.16 | 86.23 | 199.66 | 32.46 | 25.38 | 2715.33 | 0.78 | 0.88 | 3.03 | 0.16 | 1 | 10
31 | 45 | CONCLUIDO | 7.8498 | 12.74 | 10.59 | 79.4 | 1.42 | 8 | 108.45 | 39.72 | 8.75 | 6 | 14.98 | 13609.42 | 85.31 | 199.66 | 31.55 | 25.38 | 2260.67 | 0.8 | 0.89 | 3.04 | 0.14 | 1 | 10
32 | 45 | CONCLUIDO | 7.8512 | 12.74 | 10.58 | 79.38 | 1.46 | 8 | 108.77 | 39.72 | 9 | 6 | 15.05 | 13648.58 | 85.44 | 199.65 | 31.66 | 25.38 | 2316.17 | 0.8 | 0.89 | 3.03 | 0.14 | 1 | 10
33 | 45 | CONCLUIDO | 7.8527 | 12.73 | 10.58 | 79.36 | 1.49 | 8 | 109.09 | 39.72 | 9.25 | 6 | 15.12 | 13687.77 | 85.1 | 199.68 | 31.53 | 25.38 | 2254.54 | 0.8 | 0.89 | 3.03 | 0.13 | 1 | 10
34 | 45 | CONCLUIDO | 7.8486 | 12.74 | 10.59 | 79.41 | 1.53 | 8 | 109.4 | 39.72 | 9.5 | 6 | 15.19 | 13726.99 | 84.71 | 199.67 | 31.72 | 25.38 | 2348.55 | 0.8 | 0.89 | 3.03 | 0.14 | 1 | 10
35 | 45 | CONCLUIDO | 7.8539 | 12.73 | 10.58 | 79.35 | 1.57 | 8 | 109.72 | 39.72 | 9.75 | 6 | 15.26 | 13766.23 | 84.07 | 199.65 | 31.36 | 25.38 | 2165.9 | 0.81 | 0.89 | 3.03 | 0.13 | 1 | 10
36 | 45 | CONCLUIDO | 7.8723 | 12.7 | 10.57 | 90.61 | 1.6 | 7 | 110.04 | 39.72 | 10 | 5 | 15.32 | 13805.5 | 83.14 | 199.67 | 31.12 | 25.38 | 2054.84 | 0.82 | 0.89 | 3.03 | 0.12 | 1 | 10
37 | 45 | CONCLUIDO | 7.8716 | 12.7 | 10.57 | 90.62 | 1.64 | 7 | 110.36 | 39.72 | 10.25 | 5 | 15.39 | 13844.79 | 83.35 | 199.67 | 31.22 | 25.38 | 2102.74 | 0.81 | 0.89 | 3.03 | 0.12 | 1 | 10
38 | 45 | CONCLUIDO | 7.8744 | 12.7 | 10.57 | 90.58 | 1.67 | 7 | 110.68 | 39.72 | 10.5 | 5 | 15.46 | 13884.11 | 83.25 | 199.64 | 31.05 | 25.38 | 2019.98 | 0.82 | 0.89 | 3.03 | 0.12 | 1 | 10
39 | 45 | CONCLUIDO | 7.8794 | 12.69 | 10.56 | 90.51 | 1.71 | 7 | 111 | 39.72 | 10.75 | 5 | 15.53 | 13923.46 | 82.94 | 199.68 | 30.79 | 25.38 | 1886.43 | 0.82 | 0.89 | 3.03 | 0.11 | 1 | 10
40 | 45 | CONCLUIDO | 7.8742 | 12.7 | 10.57 | 90.58 | 1.74 | 7 | 111.32 | 39.72 | 11 | 5 | 15.6 | 13962.83 | 82.08 | 199.64 | 31.13 | 25.38 | 2057.39 | 0.82 | 0.89 | 3.03 | 0.12 | 1 | 10
41 | 45 | CONCLUIDO | 7.8714 | 12.7 | 10.57 | 90.62 | 1.78 | 7 | 111.63 | 39.72 | 11.25 | 5 | 15.67 | 14002.23 | 81.51 | 199.64 | 31.19 | 25.38 | 2088 | 0.81 | 0.89 | 3.03 | 0.12 | 1 | 10
42 | 45 | CONCLUIDO | 7.905 | 12.65 | 10.54 | 105.39 | 1.81 | 6 | 111.95 | 39.72 | 11.5 | 4 | 15.74 | 14041.65 | 80.35 | 199.65 | 30.11 | 25.38 | 1552.64 | 0.84 | 0.89 | 3.03 | 0.09 | 1 | 10
43 | 45 | CONCLUIDO | 7.9001 | 12.66 | 10.55 | 105.47 | 1.84 | 6 | 112.27 | 39.72 | 11.75 | 4 | 15.81 | 14081.1 | 80.52 | 199.64 | 30.29 | 25.38 | 1643.28 | 0.84 | 0.89 | 3.03 | 0.1 | 1 | 10
44 | 45 | CONCLUIDO | 7.8998 | 12.66 | 10.55 | 105.47 | 1.88 | 6 | 112.59 | 39.72 | 12 | 4 | 15.88 | 14120.58 | 80.43 | 199.64 | 30.42 | 25.38 | 1706.21 | 0.83 | 0.89 | 3.03 | 0.1 | 1 | 10
45 | 45 | CONCLUIDO | 7.9011 | 12.66 | 10.54 | 105.45 | 1.91 | 6 | 112.91 | 39.72 | 12.25 | 3 | 15.95 | 14160.09 | 80.35 | 199.65 | 30.36 | 25.38 | 1676.61 | 0.84 | 0.89 | 3.03 | 0.1 | 1 | 10
46 | 45 | CONCLUIDO | 7.9018 | 12.66 | 10.54 | 105.44 | 1.95 | 6 | 113.24 | 39.72 | 12.5 | 2 | 16.02 | 14199.62 | 80.39 | 199.65 | 30.23 | 25.38 | 1610.74 | 0.84 | 0.89 | 3.03 | 0.09 | 1 | 10
47 | 45 | CONCLUIDO | 7.9018 | 12.66 | 10.54 | 105.44 | 1.98 | 6 | 113.56 | 39.72 | 12.75 | 1 | 16.09 | 14239.17 | 80.32 | 199.68 | 30.19 | 25.38 | 1591.09 | 0.84 | 0.89 | 3.03 | 0.09 | 1 | 10
48 | 45 | CONCLUIDO | 7.9001 | 12.66 | 10.55 | 105.47 | 2.01 | 6 | 113.88 | 39.72 | 13 | 0 | 16.16 | 14278.75 | 80.56 | 199.69 | 30.22 | 25.38 | 1609.81 | 0.84 | 0.89 | 3.03 | 0.1 | 1 | 10