## Sheet1
| Volume de calda [L] | STATUS | Capacidade operacional [ha/h] | Tempo de missao [h] | Tempo util [h] | Tempo por voo [min] | Autonomia Projetada [h] | N° Voos | MTOW [kg] | Massa Estrutura [kg] | Combustível [kg] | Abastecimentos | Massa gerador | Potência gerador [W] | Combustível consumido [L] | Calda cons [L] | Distância percorrida [km] | Distância Pulverizando [km] | RTL ACUMULADO[m] | EOC [km/km] | EOC [h/h] | Tempo de manobra [h] | Tempo rtl_rtw [h] | V pulv [m/s] | V desloc [m/s]
0 | 70 | CONCLUIDO | 5.5413 | 18.05 | 12.76 | 7.22 | 0.12 | 106 | 141.81 | 47.83 | 1 | 104 | 22.98 | 17723.39 | 146.65 | 206.05 | 94.27 | 25.73 | 32874.22 | 0.27 | 0.75 | 3.23 | 2.13 | 1 | 10
1 | 70 | CONCLUIDO | 5.9297 | 16.86 | 12.27 | 8.98 | 0.16 | 82 | 142.15 | 47.83 | 1.25 | 80 | 23.07 | 17765.46 | 140.84 | 205.88 | 79.07 | 25.73 | 25393.2 | 0.33 | 0.78 | 3.2 | 1.65 | 1 | 10
2 | 70 | CONCLUIDO | 6.2034 | 16.12 | 11.96 | 10.71 | 0.19 | 67 | 142.49 | 47.83 | 1.5 | 65 | 23.16 | 17807.56 | 137.09 | 205.92 | 69.45 | 25.73 | 20657.88 | 0.37 | 0.8 | 3.17 | 1.34 | 1 | 10
3 | 70 | CONCLUIDO | 6.4162 | 15.59 | 11.74 | 12.58 | 0.22 | 56 | 142.83 | 47.83 | 1.75 | 54 | 23.25 | 17849.7 | 134.41 | 205.95 | 62.64 | 25.73 | 17307.61 | 0.41 | 0.81 | 3.16 | 1.12 | 1 | 10
4 | 70 | CONCLUIDO | 6.569 | 15.22 | 11.58 | 14.18 | 0.25 | 49 | 143.17 | 47.83 | 2 | 47 | 23.34 | 17891.86 | 132.42 | 205.94 | 57.7 | 25.73 | 14874.47 | 0.45 | 0.82 | 3.14 | 0.96 | 1 | 10
5 | 70 | CONCLUIDO | 6.6969 | 14.93 | 11.46 | 15.99 | 0.28 | 43 | 143.51 | 47.83 | 2.25 | 41 | 23.44 | 17934.06 | 130.89 | 205.89 | 53.97 | 25.73 | 13036.95 | 0.48 | 0.83 | 3.13 | 0.84 | 1 | 10
6 | 70 | CONCLUIDO | 6.7899 | 14.73 | 11.37 | 17.5 | 0.31 | 39 | 143.86 | 47.83 | 2.5 | 37 | 23.53 | 17976.29 | 129.59 | 205.81 | 51.63 | 25.73 | 11887.62 | 0.5 | 0.84 | 3.12 | 0.75 | 1 | 10
7 | 70 | CONCLUIDO | 6.8694 | 14.56 | 11.32 | 19.4 | 0.34 | 35 | 144.2 | 47.83 | 2.75 | 33 | 23.62 | 18018.55 | 128.79 | 205.78 | 49.5 | 25.73 | 10842.15 | 0.52 | 0.84 | 3.12 | 0.7 | 1 | 10
8 | 70 | CONCLUIDO | 6.9477 | 14.39 | 11.24 | 21.08 | 0.37 | 32 | 144.54 | 47.83 | 3 | 30 | 23.71 | 18060.85 | 127.78 | 205.79 | 47.13 | 25.73 | 9674.67 | 0.55 | 0.85 | 3.12 | 0.62 | 1 | 10
9 | 70 | CONCLUIDO | 7.0175 | 14.25 | 11.18 | 23.14 | 0.4 | 29 | 144.89 | 47.83 | 3.25 | 27 | 23.81 | 18103.18 | 126.9 | 205.8 | 45.31 | 25.73 | 8776.56 | 0.57 | 0.85 | 3.11 | 0.57 | 1 | 10
10 | 70 | CONCLUIDO | 7.0723 | 14.14 | 11.13 | 24.74 | 0.43 | 27 | 145.23 | 47.83 | 3.5 | 25 | 23.9 | 18145.54 | 126.13 | 205.77 | 43.86 | 25.73 | 8063.24 | 0.59 | 0.86 | 3.1 | 0.51 | 1 | 10
11 | 70 | CONCLUIDO | 7.1101 | 14.06 | 11.11 | 26.67 | 0.46 | 25 | 145.57 | 47.83 | 3.75 | 23 | 23.99 | 18187.93 | 125.68 | 205.79 | 42.96 | 25.73 | 7621.14 | 0.6 | 0.86 | 3.11 | 0.5 | 1 | 10
12 | 70 | CONCLUIDO | 7.1434 | 14 | 11.08 | 27.69 | 0.49 | 24 | 145.92 | 47.83 | 4 | 22 | 24.09 | 18230.35 | 125.14 | 205.87 | 42.21 | 25.73 | 7254.72 | 0.61 | 0.86 | 3.1 | 0.46 | 1 | 10
13 | 70 | CONCLUIDO | 7.1908 | 13.91 | 11.04 | 30.12 | 0.51 | 22 | 146.26 | 47.83 | 4.25 | 20 | 24.18 | 18272.81 | 124.48 | 205.8 | 40.85 | 25.73 | 6583.87 | 0.63 | 0.86 | 3.1 | 0.43 | 1 | 10
14 | 70 | CONCLUIDO | 7.2179 | 13.85 | 11.02 | 31.48 | 0.54 | 21 | 146.61 | 47.83 | 4.5 | 19 | 24.28 | 18315.3 | 124.04 | 205.8 | 40.39 | 25.73 | 6357.15 | 0.64 | 0.87 | 3.09 | 0.4 | 1 | 10
15 | 70 | CONCLUIDO | 7.2494 | 13.79 | 10.99 | 32.96 | 0.57 | 20 | 146.95 | 47.83 | 4.75 | 18 | 24.37 | 18357.82 | 123.64 | 205.76 | 39.34 | 25.73 | 5840.54 | 0.65 | 0.87 | 3.09 | 0.37 | 1 | 10
16 | 70 | CONCLUIDO | 7.2786 | 13.74 | 10.96 | 34.62 | 0.6 | 19 | 147.3 | 47.83 | 5 | 17 | 24.47 | 18400.38 | 123.12 | 205.77 | 38.26 | 25.73 | 5303.95 | 0.67 | 0.87 | 3.1 | 0.34 | 1 | 10
17 | 70 | CONCLUIDO | 7.2897 | 13.72 | 10.97 | 36.57 | 0.63 | 18 | 147.64 | 47.83 | 5.25 | 16 | 24.56 | 18442.97 | 122.94 | 205.82 | 38.56 | 25.73 | 5456.93 | 0.67 | 0.87 | 3.1 | 0.35 | 1 | 10
18 | 70 | CONCLUIDO | 7.3229 | 13.66 | 10.94 | 38.6 | 0.66 | 17 | 147.99 | 47.83 | 5.5 | 15 | 24.66 | 18485.59 | 122.38 | 205.74 | 37.71 | 25.73 | 5037.11 | 0.68 | 0.87 | 3.09 | 0.32 | 1 | 10
19 | 70 | CONCLUIDO | 7.3241 | 13.65 | 10.93 | 38.59 | 0.69 | 17 | 148.33 | 47.83 | 5.75 | 15 | 24.75 | 18528.25 | 122.07 | 205.85 | 37.72 | 25.73 | 5042.7 | 0.68 | 0.87 | 3.09 | 0.32 | 1 | 10
20 | 70 | CONCLUIDO | 7.3505 | 13.6 | 10.91 | 40.93 | 0.71 | 16 | 148.68 | 47.83 | 6 | 14 | 24.85 | 18570.94 | 121.48 | 205.75 | 37 | 25.73 | 4690.67 | 0.7 | 0.87 | 3.09 | 0.3 | 1 | 10
21 | 70 | CONCLUIDO | 7.3678 | 13.57 | 10.91 | 43.64 | 0.74 | 15 | 149.02 | 47.83 | 6.25 | 13 | 24.95 | 18613.66 | 121.39 | 205.8 | 37 | 25.73 | 4690.98 | 0.7 | 0.87 | 3.09 | 0.29 | 1 | 10
22 | 70 | CONCLUIDO | 7.3772 | 13.56 | 10.89 | 43.57 | 0.77 | 15 | 149.37 | 47.83 | 6.5 | 13 | 25.04 | 18656.42 | 121.16 | 205.84 | 36.4 | 25.73 | 4392.42 | 0.71 | 0.88 | 3.09 | 0.28 | 1 | 10
23 | 70 | CONCLUIDO | 7.4036 | 13.51 | 10.87 | 46.6 | 0.8 | 14 | 149.72 | 47.83 | 6.75 | 12 | 25.14 | 18699.2 | 120.77 | 205.74 | 35.94 | 25.73 | 4168.43 | 0.72 | 0.88 | 3.08 | 0.26 | 1 | 10
24 | 70 | CONCLUIDO | 7.4022 | 13.51 | 10.88 | 46.61 | 0.83 | 14 | 150.07 | 47.83 | 7 | 12 | 25.24 | 18742.03 | 120.64 | 205.76 | 35.79 | 25.73 | 4094.12 | 0.72 | 0.88 | 3.09 | 0.26 | 1 | 10
25 | 70 | CONCLUIDO | 7.4271 | 13.46 | 10.86 | 50.12 | 0.85 | 13 | 150.41 | 47.83 | 7.25 | 11 | 25.33 | 18784.88 | 120.09 | 205.79 | 35.2 | 25.73 | 3802.83 | 0.73 | 0.88 | 3.09 | 0.24 | 1 | 10
26 | 70 | CONCLUIDO | 7.4262 | 13.47 | 10.86 | 50.13 | 0.88 | 13 | 150.76 | 47.83 | 7.5 | 11 | 25.43 | 18827.77 | 120.13 | 205.76 | 35.29 | 25.73 | 3848.33 | 0.73 | 0.88 | 3.09 | 0.25 | 1 | 10
27 | 70 | CONCLUIDO | 7.4259 | 13.47 | 10.86 | 50.13 | 0.91 | 13 | 151.11 | 47.83 | 7.75 | 11 | 25.53 | 18870.7 | 119.63 | 205.74 | 35.35 | 25.73 | 3878.31 | 0.73 | 0.88 | 3.09 | 0.25 | 1 | 10
28 | 70 | CONCLUIDO | 7.4579 | 13.41 | 10.83 | 54.17 | 0.94 | 12 | 151.46 | 47.83 | 8 | 10 | 25.63 | 18913.66 | 119.3 | 205.76 | 34.68 | 25.73 | 3547.1 | 0.74 | 0.88 | 3.08 | 0.22 | 1 | 10
29 | 70 | CONCLUIDO | 7.4576 | 13.41 | 10.83 | 54.17 | 0.96 | 12 | 151.81 | 47.83 | 8.25 | 10 | 25.73 | 18956.65 | 119.2 | 205.76 | 34.51 | 25.73 | 3461.67 | 0.75 | 0.88 | 3.08 | 0.22 | 1 | 10
30 | 70 | CONCLUIDO | 7.4824 | 13.36 | 10.82 | 59.01 | 0.99 | 11 | 152.15 | 47.83 | 8.5 | 9 | 25.83 | 18999.67 | 118.55 | 205.74 | 34.05 | 25.73 | 3235.97 | 0.76 | 0.88 | 3.08 | 0.2 | 1 | 10
31 | 70 | CONCLUIDO | 7.4852 | 13.36 | 10.81 | 58.98 | 1.02 | 11 | 152.5 | 47.83 | 8.75 | 9 | 25.93 | 19042.73 | 118.54 | 205.74 | 33.92 | 25.73 | 3173.06 | 0.76 | 0.88 | 3.08 | 0.2 | 1 | 10
32 | 70 | CONCLUIDO | 7.4793 | 13.37 | 10.82 | 59.04 | 1.04 | 11 | 152.85 | 47.83 | 9 | 9 | 26.03 | 19085.83 | 118.59 | 205.8 | 34.33 | 25.73 | 3378.01 | 0.75 | 0.88 | 3.08 | 0.21 | 1 | 10
33 | 70 | CONCLUIDO | 7.4861 | 13.36 | 10.81 | 58.97 | 1.07 | 11 | 153.2 | 47.83 | 9.25 | 9 | 26.12 | 19128.96 | 117.84 | 205.74 | 33.88 | 25.73 | 3155.17 | 0.76 | 0.88 | 3.08 | 0.2 | 1 | 10
34 | 70 | CONCLUIDO | 7.5163 | 13.3 | 10.79 | 64.72 | 1.1 | 10 | 153.55 | 47.83 | 9.5 | 8 | 26.22 | 19172.12 | 117.56 | 205.82 | 32.86 | 25.73 | 2646.15 | 0.78 | 0.88 | 3.08 | 0.17 | 1 | 10
35 | 70 | CONCLUIDO | 7.5146 | 13.31 | 10.79 | 64.74 | 1.12 | 10 | 153.9 | 47.83 | 9.75 | 8 | 26.32 | 19215.32 | 117.45 | 205.79 | 33.21 | 25.73 | 2823.38 | 0.77 | 0.88 | 3.08 | 0.17 | 1 | 10
36 | 70 | CONCLUIDO | 7.5116 | 13.31 | 10.8 | 64.77 | 1.15 | 10 | 154.25 | 47.83 | 10 | 8 | 26.43 | 19258.55 | 117.27 | 205.79 | 33.37 | 25.73 | 2902.35 | 0.77 | 0.88 | 3.08 | 0.18 | 1 | 10
37 | 70 | CONCLUIDO | 7.5166 | 13.3 | 10.79 | 64.72 | 1.17 | 10 | 154.6 | 47.83 | 10.25 | 8 | 26.53 | 19301.82 | 117.14 | 205.8 | 33.02 | 25.73 | 2729.54 | 0.78 | 0.88 | 3.08 | 0.17 | 1 | 10
38 | 70 | CONCLUIDO | 7.5386 | 13.26 | 10.78 | 71.84 | 1.2 | 9 | 154.95 | 47.83 | 10.5 | 7 | 26.63 | 19345.12 | 116.61 | 205.75 | 32.68 | 25.73 | 2565.67 | 0.79 | 0.89 | 3.08 | 0.16 | 1 | 10
39 | 70 | CONCLUIDO | 7.5407 | 13.26 | 10.77 | 71.82 | 1.23 | 9 | 155.31 | 47.83 | 10.75 | 7 | 26.73 | 19388.45 | 116.48 | 205.74 | 32.59 | 25.73 | 2518.9 | 0.79 | 0.89 | 3.08 | 0.16 | 1 | 10
40 | 70 | CONCLUIDO | 7.5363 | 13.27 | 10.78 | 71.87 | 1.25 | 9 | 155.66 | 47.83 | 11 | 7 | 26.83 | 19431.82 | 116.47 | 205.75 | 32.91 | 25.73 | 2679.72 | 0.78 | 0.89 | 3.08 | 0.17 | 1 | 10
41 | 70 | CONCLUIDO | 7.538 | 13.27 | 10.78 | 71.85 | 1.28 | 9 | 156.01 | 47.83 | 11.25 | 7 | 26.93 | 19475.23 | 115.98 | 205.75 | 32.76 | 25.73 | 2602.42 | 0.79 | 0.89 | 3.08 | 0.16 | 1 | 10
42 | 70 | CONCLUIDO | 7.5394 | 13.26 | 10.78 | 71.84 | 1.3 | 9 | 156.36 | 47.83 | 11.5 | 7 | 27.03 | 19518.67 | 115.6 | 205.77 | 32.75 | 25.73 | 2598.72 | 0.79 | 0.89 | 3.08 | 0.16 | 1 | 10
43 | 70 | CONCLUIDO | 7.5695 | 13.21 | 10.75 | 80.64 | 1.33 | 8 | 156.71 | 47.83 | 11.75 | 6 | 27.14 | 19562.15 | 114.92 | 205.76 | 32.07 | 25.73 | 2263.72 | 0.8 | 0.89 | 3.07 | 0.14 | 1 | 10
44 | 70 | CONCLUIDO | 7.5641 | 13.22 | 10.76 | 80.71 | 1.35 | 8 | 157.07 | 47.83 | 12 | 6 | 27.24 | 19605.66 | 115.27 | 205.74 | 32.29 | 25.73 | 2374.35 | 0.8 | 0.89 | 3.08 | 0.15 | 1 | 10
45 | 70 | CONCLUIDO | 7.5695 | 13.21 | 10.75 | 80.64 | 1.38 | 8 | 157.42 | 47.83 | 12.25 | 6 | 27.34 | 19649.2 | 115.11 | 205.79 | 31.91 | 25.73 | 2181.64 | 0.81 | 0.89 | 3.08 | 0.14 | 1 | 10
46 | 70 | CONCLUIDO | 7.5656 | 13.22 | 10.76 | 80.69 | 1.4 | 8 | 157.77 | 47.83 | 12.5 | 6 | 27.45 | 19692.79 | 115.14 | 205.74 | 32.13 | 25.73 | 2293.21 | 0.8 | 0.89 | 3.08 | 0.14 | 1 | 10
47 | 70 | CONCLUIDO | 7.5673 | 13.21 | 10.76 | 80.66 | 1.43 | 8 | 158.13 | 47.83 | 12.75 | 6 | 27.55 | 19736.4 | 115.06 | 205.75 | 32.15 | 25.73 | 2303.42 | 0.8 | 0.89 | 3.07 | 0.14 | 1 | 10
48 | 70 | CONCLUIDO | 7.5613 | 13.23 | 10.77 | 80.74 | 1.45 | 8 | 158.48 | 47.83 | 13 | 6 | 27.65 | 19780.06 | 114.88 | 205.74 | 32.39 | 25.73 | 2422.48 | 0.79 | 0.89 | 3.08 | 0.15 | 1 | 10
49 | 70 | CONCLUIDO | 7.5723 | 13.21 | 10.75 | 80.6 | 1.48 | 8 | 158.84 | 47.83 | 13.25 | 6 | 27.76 | 19823.75 | 114.21 | 205.75 | 31.82 | 25.73 | 2136.02 | 0.81 | 0.89 | 3.07 | 0.13 | 1 | 10
50 | 70 | CONCLUIDO | 7.5989 | 13.16 | 10.73 | 91.96 | 1.5 | 7 | 159.19 | 47.83 | 13.5 | 5 | 27.86 | 19867.59 | 113.27 | 205.74 | 31.26 | 25.73 | 1862.47 | 0.82 | 0.89 | 3.08 | 0.11 | 1 | 10
51 | 70 | CONCLUIDO | 7.6038 | 13.15 | 10.72 | 91.89 | 1.53 | 7 | 159.55 | 47.83 | 13.75 | 5 | 27.97 | 19911.36 | 113.4 | 205.77 | 30.97 | 25.73 | 1720.56 | 0.83 | 0.89 | 3.07 | 0.1 | 1 | 10
52 | 70 | CONCLUIDO | 7.598 | 13.16 | 10.73 | 91.98 | 1.55 | 7 | 159.9 | 47.83 | 14 | 5 | 28.07 | 19955.16 | 113.51 | 205.75 | 31.42 | 25.73 | 1942.27 | 0.82 | 0.89 | 3.07 | 0.12 | 1 | 10
53 | 70 | CONCLUIDO | 7.5949 | 13.17 | 10.74 | 92.02 | 1.58 | 7 | 160.26 | 47.83 | 14.25 | 5 | 28.18 | 19998.99 | 113.82 | 205.76 | 31.59 | 25.73 | 2029.99 | 0.81 | 0.89 | 3.07 | 0.12 | 1 | 10
54 | 70 | CONCLUIDO | 7.5967 | 13.16 | 10.73 | 92 | 1.6 | 7 | 160.61 | 47.83 | 14.5 | 5 | 28.28 | 20042.86 | 113.55 | 205.74 | 31.46 | 25.73 | 1961.91 | 0.82 | 0.89 | 3.07 | 0.12 | 1 | 10
55 | 70 | CONCLUIDO | 7.5962 | 13.16 | 10.73 | 92 | 1.62 | 7 | 160.97 | 47.83 | 14.75 | 5 | 28.39 | 20086.77 | 113.48 | 205.74 | 31.52 | 25.73 | 1994.26 | 0.82 | 0.89 | 3.07 | 0.12 | 1 | 10
56 | 70 | CONCLUIDO | 7.5983 | 13.16 | 10.73 | 91.97 | 1.65 | 7 | 161.32 | 47.83 | 15 | 5 | 28.5 | 20130.71 | 113.22 | 205.74 | 31.33 | 25.73 | 1900.36 | 0.82 | 0.89 | 3.07 | 0.11 | 1 | 10
57 | 70 | CONCLUIDO | 7.5937 | 13.17 | 10.74 | 92.04 | 1.67 | 7 | 161.68 | 47.83 | 15.25 | 5 | 28.6 | 20174.69 | 112.58 | 205.75 | 31.65 | 25.73 | 2060.01 | 0.81 | 0.89 | 3.07 | 0.12 | 1 | 10
58 | 70 | CONCLUIDO | 7.598 | 13.16 | 10.73 | 91.98 | 1.69 | 7 | 162.04 | 47.83 | 15.5 | 5 | 28.71 | 20218.71 | 112.24 | 205.74 | 31.42 | 25.73 | 1945.05 | 0.82 | 0.89 | 3.07 | 0.12 | 1 | 10
59 | 70 | CONCLUIDO | 7.5941 | 13.17 | 10.74 | 92.04 | 1.72 | 7 | 162.4 | 47.83 | 15.75 | 5 | 28.82 | 20262.76 | 111.69 | 205.76 | 31.47 | 25.73 | 1967.33 | 0.82 | 0.89 | 3.08 | 0.12 | 1 | 10
60 | 70 | CONCLUIDO | 7.6257 | 13.11 | 10.71 | 107.12 | 1.74 | 6 | 162.75 | 47.83 | 16 | 4 | 28.92 | 20306.85 | 111.04 | 205.74 | 30.78 | 25.73 | 1630.24 | 0.84 | 0.89 | 3.07 | 0.1 | 1 | 10
61 | 70 | CONCLUIDO | 7.6279 | 13.11 | 10.71 | 107.08 | 1.77 | 6 | 163.11 | 47.83 | 16.25 | 4 | 29.03 | 20350.97 | 111.16 | 205.76 | 30.62 | 25.73 | 1550.81 | 0.84 | 0.89 | 3.07 | 0.09 | 1 | 10
62 | 70 | CONCLUIDO | 7.6223 | 13.12 | 10.72 | 107.18 | 1.79 | 6 | 163.47 | 47.83 | 16.5 | 4 | 29.14 | 20395.14 | 111.08 | 205.74 | 30.98 | 25.73 | 1727.54 | 0.83 | 0.89 | 3.07 | 0.1 | 1 | 10
63 | 70 | CONCLUIDO | 7.6211 | 13.12 | 10.72 | 107.2 | 1.81 | 6 | 163.83 | 47.83 | 16.75 | 4 | 29.25 | 20439.33 | 111.24 | 205.78 | 30.93 | 25.73 | 1701.56 | 0.83 | 0.89 | 3.07 | 0.1 | 1 | 10
64 | 70 | CONCLUIDO | 7.622 | 13.12 | 10.72 | 107.18 | 1.83 | 6 | 164.19 | 47.83 | 17 | 4 | 29.36 | 20483.57 | 111.15 | 205.74 | 30.94 | 25.73 | 1706.69 | 0.83 | 0.89 | 3.07 | 0.1 | 1 | 10
65 | 70 | CONCLUIDO | 7.6257 | 13.11 | 10.71 | 107.12 | 1.86 | 6 | 164.54 | 47.83 | 17.25 | 4 | 29.47 | 20527.85 | 110.97 | 205.74 | 30.87 | 25.73 | 1673.16 | 0.83 | 0.89 | 3.07 | 0.1 | 1 | 10
66 | 70 | CONCLUIDO | 7.6307 | 13.1 | 10.7 | 107.03 | 1.88 | 6 | 164.9 | 47.83 | 17.5 | 4 | 29.58 | 20572.16 | 110.5 | 205.75 | 30.5 | 25.73 | 1486.55 | 0.84 | 0.89 | 3.07 | 0.09 | 1 | 10
67 | 70 | CONCLUIDO | 7.6302 | 13.11 | 10.7 | 107.04 | 1.9 | 6 | 165.26 | 47.83 | 17.75 | 4 | 29.69 | 20616.5 | 110.57 | 205.75 | 30.47 | 25.73 | 1471.45 | 0.84 | 0.89 | 3.07 | 0.09 | 1 | 10
68 | 70 | CONCLUIDO | 7.6263 | 13.11 | 10.71 | 107.11 | 1.93 | 6 | 165.62 | 47.83 | 18 | 4 | 29.8 | 20660.89 | 110.25 | 205.74 | 30.72 | 25.73 | 1597.1 | 0.84 | 0.89 | 3.07 | 0.1 | 1 | 10
69 | 70 | CONCLUIDO | 7.6245 | 13.12 | 10.71 | 107.14 | 1.95 | 6 | 165.98 | 47.83 | 18.25 | 4 | 29.91 | 20705.31 | 110.02 | 205.75 | 30.85 | 25.73 | 1662.65 | 0.83 | 0.89 | 3.07 | 0.1 | 1 | 10
70 | 70 | CONCLUIDO | 7.6223 | 13.12 | 10.72 | 107.18 | 1.97 | 6 | 166.34 | 47.83 | 18.5 | 4 | 30.02 | 20749.77 | 109.66 | 205.74 | 30.89 | 25.73 | 1685.31 | 0.83 | 0.89 | 3.07 | 0.1 | 1 | 10
71 | 70 | CONCLUIDO | 7.6261 | 13.11 | 10.71 | 107.11 | 1.99 | 6 | 166.7 | 47.83 | 18.75 | 4 | 30.13 | 20794.27 | 109.39 | 205.74 | 30.79 | 25.73 | 1635.14 | 0.84 | 0.89 | 3.07 | 0.1 | 1 | 10
72 | 70 | CONCLUIDO | 7.6245 | 13.12 | 10.71 | 107.14 | 2.02 | 6 | 167.07 | 47.83 | 19 | 4 | 30.24 | 20838.81 | 109.03 | 205.74 | 30.82 | 25.73 | 1650.81 | 0.83 | 0.89 | 3.07 | 0.1 | 1 | 10
73 | 70 | CONCLUIDO | 7.6245 | 13.12 | 10.71 | 107.14 | 2.04 | 6 | 167.43 | 47.83 | 19.25 | 4 | 30.35 | 20883.38 | 108.39 | 205.74 | 30.78 | 25.73 | 1626.36 | 0.84 | 0.89 | 3.07 | 0.1 | 1 | 10
74 | 70 | CONCLUIDO | 7.6519 | 13.07 | 10.7 | 128.35 | 2.06 | 5 | 167.79 | 47.83 | 19.5 | 3 | 30.46 | 20928 | 108.17 | 205.74 | 30.37 | 25.73 | 1430.73 | 0.85 | 0.89 | 3.07 | 0.08 | 1 | 10
75 | 70 | CONCLUIDO | 7.6492 | 13.07 | 10.7 | 128.41 | 2.08 | 5 | 168.15 | 47.83 | 19.75 | 3 | 30.57 | 20972.65 | 108.14 | 205.74 | 30.42 | 25.73 | 1455 | 0.85 | 0.89 | 3.07 | 0.09 | 1 | 10
76 | 70 | CONCLUIDO | 7.6513 | 13.07 | 10.7 | 128.36 | 2.1 | 5 | 168.51 | 47.83 | 20 | 3 | 30.69 | 21017.33 | 108.27 | 205.75 | 30.36 | 25.73 | 1423.49 | 0.85 | 0.89 | 3.07 | 0.08 | 1 | 10
77 | 70 | CONCLUIDO | 7.6488 | 13.07 | 10.7 | 128.41 | 2.13 | 5 | 168.88 | 47.83 | 20.25 | 3 | 30.8 | 21062.06 | 108.45 | 205.77 | 30.45 | 25.73 | 1466.68 | 0.84 | 0.89 | 3.07 | 0.09 | 1 | 10
78 | 70 | CONCLUIDO | 7.6519 | 13.07 | 10.7 | 128.35 | 2.15 | 5 | 169.24 | 47.83 | 20.5 | 3 | 30.91 | 21106.82 | 108.39 | 205.74 | 30.35 | 25.73 | 1416.4 | 0.85 | 0.89 | 3.07 | 0.08 | 1 | 10
79 | 70 | CONCLUIDO | 7.6524 | 13.07 | 10.7 | 128.34 | 2.17 | 5 | 169.6 | 47.83 | 20.75 | 3 | 31.02 | 21151.63 | 108.11 | 205.75 | 30.26 | 25.73 | 1374.26 | 0.85 | 0.89 | 3.07 | 0.08 | 1 | 10
80 | 70 | CONCLUIDO | 7.6535 | 13.07 | 10.69 | 128.32 | 2.19 | 5 | 169.97 | 47.83 | 21 | 3 | 31.14 | 21196.47 | 108 | 205.78 | 30.26 | 25.73 | 1374.44 | 0.85 | 0.89 | 3.07 | 0.08 | 1 | 10
81 | 70 | CONCLUIDO | 7.6532 | 13.07 | 10.69 | 128.32 | 2.21 | 5 | 170.33 | 47.83 | 21.25 | 3 | 31.25 | 21241.35 | 107.96 | 205.75 | 30.14 | 25.73 | 1313.02 | 0.85 | 0.89 | 3.07 | 0.08 | 1 | 10
82 | 70 | CONCLUIDO | 7.6545 | 13.06 | 10.69 | 128.3 | 2.23 | 5 | 170.69 | 47.83 | 21.5 | 3 | 31.37 | 21286.27 | 107.88 | 205.74 | 30.17 | 25.73 | 1330.58 | 0.85 | 0.89 | 3.07 | 0.08 | 1 | 10
83 | 70 | CONCLUIDO | 7.6503 | 13.07 | 10.7 | 128.38 | 2.25 | 5 | 171.06 | 47.83 | 21.75 | 3 | 31.48 | 21331.23 | 107.68 | 205.74 | 30.41 | 25.73 | 1450.85 | 0.85 | 0.89 | 3.07 | 0.08 | 1 | 10
84 | 70 | CONCLUIDO | 7.6505 | 13.07 | 10.7 | 128.38 | 2.28 | 5 | 171.42 | 47.83 | 22 | 3 | 31.6 | 21376.23 | 107.48 | 205.74 | 30.4 | 25.73 | 1445.4 | 0.85 | 0.89 | 3.07 | 0.08 | 1 | 10
85 | 70 | CONCLUIDO | 7.6514 | 13.07 | 10.7 | 128.36 | 2.3 | 5 | 171.79 | 47.83 | 22.25 | 3 | 31.71 | 21421.26 | 107.06 | 205.74 | 30.28 | 25.73 | 1381.67 | 0.85 | 0.89 | 3.07 | 0.08 | 1 | 10
86 | 70 | CONCLUIDO | 7.6522 | 13.07 | 10.7 | 128.34 | 2.32 | 5 | 172.15 | 47.83 | 22.5 | 3 | 31.83 | 21466.34 | 106.82 | 205.74 | 30.28 | 25.73 | 1382.62 | 0.85 | 0.89 | 3.07 | 0.08 | 1 | 10
87 | 70 | CONCLUIDO | 7.6529 | 13.07 | 10.69 | 128.33 | 2.34 | 5 | 172.52 | 47.83 | 22.75 | 3 | 31.94 | 21511.45 | 106.43 | 205.75 | 30.26 | 25.73 | 1373.37 | 0.85 | 0.89 | 3.07 | 0.08 | 1 | 10
88 | 70 | CONCLUIDO | 7.6532 | 13.07 | 10.69 | 128.32 | 2.36 | 5 | 172.89 | 47.83 | 23 | 3 | 32.06 | 21556.61 | 106.03 | 205.74 | 30.29 | 25.73 | 1390.8 | 0.85 | 0.89 | 3.07 | 0.08 | 1 | 10
89 | 70 | CONCLUIDO | 7.6531 | 13.07 | 10.69 | 128.33 | 2.38 | 5 | 173.25 | 47.83 | 23.25 | 3 | 32.17 | 21601.8 | 105.69 | 205.76 | 30.25 | 25.73 | 1370.08 | 0.85 | 0.89 | 3.07 | 0.08 | 1 | 10
90 | 70 | CONCLUIDO | 7.6477 | 13.08 | 10.7 | 128.44 | 2.4 | 5 | 173.62 | 47.83 | 23.5 | 2 | 32.29 | 21647.03 | 104.96 | 205.75 | 30.41 | 25.73 | 1449.38 | 0.85 | 0.89 | 3.07 | 0.09 | 1 | 10
91 | 70 | CONCLUIDO | 7.6483 | 13.07 | 10.7 | 128.42 | 2.42 | 5 | 173.99 | 47.83 | 23.75 | 2 | 32.41 | 21692.3 | 104.59 | 205.75 | 30.44 | 25.73 | 1461.55 | 0.85 | 0.89 | 3.07 | 0.09 | 1 | 10
92 | 70 | CONCLUIDO | 7.6477 | 13.08 | 10.7 | 128.44 | 2.44 | 5 | 174.35 | 47.83 | 24 | 1 | 32.53 | 21737.62 | 104.37 | 205.75 | 30.4 | 25.73 | 1442.07 | 0.85 | 0.89 | 3.07 | 0.09 | 1 | 10
93 | 70 | CONCLUIDO | 7.6482 | 13.08 | 10.7 | 128.43 | 2.46 | 5 | 174.72 | 47.83 | 24.25 | 1 | 32.64 | 21782.97 | 104.34 | 205.75 | 30.38 | 25.73 | 1435.16 | 0.85 | 0.89 | 3.07 | 0.09 | 1 | 10
94 | 70 | CONCLUIDO | 7.6467 | 13.08 | 10.7 | 128.46 | 2.48 | 5 | 175.09 | 47.83 | 24.5 | 1 | 32.76 | 21828.36 | 104.32 | 205.8 | 30.39 | 25.73 | 1437.14 | 0.85 | 0.89 | 3.08 | 0.09 | 1 | 10
95 | 70 | CONCLUIDO | 7.6472 | 13.08 | 10.7 | 128.45 | 2.5 | 5 | 175.46 | 47.83 | 24.75 | 1 | 32.88 | 21873.79 | 104.22 | 205.76 | 30.37 | 25.73 | 1428.26 | 0.85 | 0.89 | 3.08 | 0.09 | 1 | 10
96 | 70 | CONCLUIDO | 7.6479 | 13.08 | 10.7 | 128.43 | 2.52 | 5 | 175.83 | 47.83 | 25 | 1 | 33 | 21919.27 | 104.01 | 205.76 | 30.37 | 25.73 | 1429.72 | 0.85 | 0.89 | 3.07 | 0.09 | 1 | 10
97 | 70 | CONCLUIDO | 7.6495 | 13.07 | 10.7 | 128.4 | 2.54 | 5 | 176.2 | 47.83 | 25.25 | 1 | 33.12 | 21964.78 | 103.94 | 205.75 | 30.33 | 25.73 | 1406.14 | 0.85 | 0.89 | 3.07 | 0.08 | 1 | 10
98 | 70 | CONCLUIDO | 7.6492 | 13.07 | 10.7 | 128.41 | 2.56 | 5 | 176.56 | 47.83 | 25.5 | 1 | 33.24 | 22010.33 | 103.82 | 205.75 | 30.33 | 25.73 | 1406.58 | 0.85 | 0.89 | 3.07 | 0.09 | 1 | 10
99 | 70 | CONCLUIDO | 7.6789 | 13.02 | 10.68 | 160.18 | 2.58 | 4 | 176.93 | 47.83 | 25.75 | 1 | 33.36 | 22055.93 | 103.57 | 205.75 | 29.69 | 25.73 | 1095.45 | 0.87 | 0.89 | 3.07 | 0.06 | 1 | 10
100 | 70 | CONCLUIDO | 7.6793 | 13.02 | 10.68 | 160.17 | 2.6 | 4 | 177.3 | 47.83 | 26 | 1 | 33.48 | 22101.56 | 103.75 | 205.75 | 29.67 | 25.73 | 1084.46 | 0.87 | 0.89 | 3.07 | 0.06 | 1 | 10
101 | 70 | CONCLUIDO | 7.6807 | 13.02 | 10.68 | 160.14 | 2.62 | 4 | 177.67 | 47.83 | 26.25 | 1 | 33.6 | 22147.24 | 103.9 | 205.75 | 29.6 | 25.73 | 1048.17 | 0.87 | 0.89 | 3.07 | 0.06 | 1 | 10
102 | 70 | CONCLUIDO | 7.6807 | 13.02 | 10.68 | 160.14 | 2.64 | 4 | 178.05 | 47.83 | 26.5 | 1 | 33.72 | 22192.95 | 104.1 | 205.75 | 29.56 | 25.73 | 1026.45 | 0.87 | 0.89 | 3.07 | 0.06 | 1 | 10
103 | 70 | CONCLUIDO | 7.6793 | 13.02 | 10.68 | 160.17 | 2.66 | 4 | 178.42 | 47.83 | 26.75 | 1 | 33.84 | 22238.71 | 104.33 | 205.75 | 29.62 | 25.73 | 1056.61 | 0.87 | 0.89 | 3.07 | 0.06 | 1 | 10
104 | 70 | CONCLUIDO | 7.6787 | 13.02 | 10.68 | 160.19 | 2.68 | 4 | 178.79 | 47.83 | 27 | 0 | 33.96 | 22284.51 | 104.55 | 205.77 | 29.62 | 25.73 | 1056.3 | 0.87 | 0.89 | 3.07 | 0.06 | 1 | 10