## Sheet1
| Volume de calda [L] | STATUS | Capacidade operacional [ha/h] | Tempo de missao [h] | Tempo util [h] | Tempo por voo [min] | Autonomia Projetada [h] | N° Voos | MTOW [kg] | Massa Estrutura [kg] | Combustível [kg] | Abastecimentos | Massa gerador | Potência gerador [W] | Combustível consumido [L] | Calda cons [L] | Distância percorrida [km] | Distância Pulverizando [km] | RTL ACUMULADO[m] | EOC [km/km] | EOC [h/h] | Tempo de manobra [h] | Tempo rtl_rtw [h] | V pulv [m/s] | V desloc [m/s]
0 | 140 | CONCLUIDO | 3.7434 | 26.71 | 14.36 | 4.76 | 0.06 | 181 | 274.09 | 60.56 | 1 | 179 | 72.53 | 34038.11 | 250.81 | 206.23 | 144.11 | 25.73 | 57417.8 | 0.18 | 0.67 | 3.36 | 3.73 | 1 | 10
1 | 140 | CONCLUIDO | 4.2868 | 23.33 | 13.38 | 5.94 | 0.08 | 135 | 274.57 | 60.56 | 1.25 | 133 | 72.76 | 34097.72 | 233.65 | 206.21 | 113.68 | 25.73 | 42432.74 | 0.23 | 0.71 | 3.28 | 2.75 | 1 | 10
2 | 140 | CONCLUIDO | 4.6815 | 21.36 | 12.82 | 7.12 | 0.1 | 108 | 275.05 | 60.56 | 1.5 | 106 | 73 | 34157.42 | 223.96 | 206.09 | 96.32 | 25.73 | 33887.76 | 0.27 | 0.75 | 3.24 | 2.2 | 1 | 10
3 | 140 | CONCLUIDO | 4.9924 | 20.03 | 12.43 | 8.29 | 0.11 | 90 | 275.54 | 60.56 | 1.75 | 88 | 73.23 | 34217.22 | 217.14 | 205.92 | 84.13 | 25.73 | 27885.46 | 0.31 | 0.77 | 3.21 | 1.81 | 1 | 10
4 | 140 | CONCLUIDO | 5.2198 | 19.16 | 12.18 | 9.37 | 0.13 | 78 | 276.02 | 60.56 | 2 | 76 | 73.47 | 34277.1 | 212.85 | 206.03 | 76.45 | 25.73 | 24104.25 | 0.34 | 0.78 | 3.19 | 1.56 | 1 | 10
5 | 140 | CONCLUIDO | 5.4225 | 18.44 | 11.99 | 10.58 | 0.14 | 68 | 276.51 | 60.56 | 2.25 | 66 | 73.71 | 34337.08 | 209.45 | 205.93 | 70.2 | 25.73 | 21029.11 | 0.37 | 0.8 | 3.18 | 1.37 | 1 | 10
6 | 140 | CONCLUIDO | 5.581 | 17.92 | 11.83 | 11.64 | 0.16 | 61 | 277 | 60.56 | 2.5 | 59 | 73.94 | 34397.15 | 206.68 | 205.87 | 65.53 | 25.73 | 18727.15 | 0.39 | 0.81 | 3.16 | 1.21 | 1 | 10
7 | 140 | CONCLUIDO | 5.714 | 17.5 | 11.73 | 12.79 | 0.18 | 55 | 277.48 | 60.56 | 2.75 | 53 | 74.18 | 34457.31 | 204.88 | 205.95 | 62.18 | 25.73 | 17085.24 | 0.41 | 0.81 | 3.16 | 1.11 | 1 | 10
8 | 140 | CONCLUIDO | 5.8426 | 17.12 | 11.6 | 13.92 | 0.19 | 50 | 277.97 | 60.56 | 3 | 48 | 74.42 | 34517.57 | 202.66 | 205.88 | 58.62 | 25.73 | 15327.93 | 0.44 | 0.82 | 3.14 | 0.98 | 1 | 10
9 | 140 | CONCLUIDO | 5.9413 | 16.83 | 11.53 | 15.04 | 0.21 | 46 | 278.46 | 60.56 | 3.25 | 44 | 74.66 | 34577.92 | 201.34 | 205.94 | 55.9 | 25.73 | 13990.68 | 0.46 | 0.83 | 3.14 | 0.91 | 1 | 10
10 | 140 | CONCLUIDO | 6.0473 | 16.54 | 11.44 | 16.35 | 0.22 | 42 | 278.95 | 60.56 | 3.5 | 40 | 74.9 | 34638.36 | 199.84 | 205.87 | 53.4 | 25.73 | 12758.75 | 0.48 | 0.83 | 3.13 | 0.82 | 1 | 10
11 | 140 | CONCLUIDO | 6.1236 | 16.33 | 11.39 | 17.53 | 0.24 | 39 | 279.44 | 60.56 | 3.75 | 37 | 75.14 | 34698.9 | 198.91 | 205.81 | 51.88 | 25.73 | 12011.11 | 0.5 | 0.84 | 3.13 | 0.78 | 1 | 10
12 | 140 | CONCLUIDO | 6.1868 | 16.16 | 11.33 | 18.37 | 0.25 | 37 | 279.94 | 60.56 | 4 | 35 | 75.38 | 34759.54 | 197.84 | 205.8 | 50 | 25.73 | 11084.83 | 0.51 | 0.84 | 3.12 | 0.71 | 1 | 10
13 | 140 | CONCLUIDO | 6.2422 | 16.02 | 11.29 | 19.36 | 0.27 | 35 | 280.43 | 60.56 | 4.25 | 33 | 75.62 | 34820.27 | 197.1 | 205.83 | 48.89 | 25.73 | 10538.96 | 0.53 | 0.85 | 3.11 | 0.67 | 1 | 10
14 | 140 | CONCLUIDO | 6.2938 | 15.89 | 11.26 | 20.48 | 0.29 | 33 | 280.92 | 60.56 | 4.5 | 31 | 75.87 | 34881.09 | 196.62 | 205.81 | 47.8 | 25.73 | 10004.52 | 0.54 | 0.85 | 3.12 | 0.65 | 1 | 10
15 | 140 | CONCLUIDO | 6.351 | 15.75 | 11.23 | 21.73 | 0.3 | 31 | 281.41 | 60.56 | 4.75 | 29 | 76.11 | 34942.02 | 195.95 | 205.84 | 46.45 | 25.73 | 9340.65 | 0.55 | 0.85 | 3.12 | 0.61 | 1 | 10
16 | 140 | CONCLUIDO | 6.4096 | 15.6 | 11.19 | 23.14 | 0.32 | 29 | 281.91 | 60.56 | 5 | 27 | 76.35 | 35003.04 | 195.23 | 205.75 | 45.3 | 25.73 | 8771.71 | 0.57 | 0.85 | 3.12 | 0.57 | 1 | 10
17 | 140 | CONCLUIDO | 6.439 | 15.53 | 11.17 | 23.93 | 0.33 | 28 | 282.4 | 60.56 | 5.25 | 26 | 76.6 | 35064.15 | 194.9 | 205.87 | 44.55 | 25.73 | 8402.72 | 0.58 | 0.85 | 3.12 | 0.55 | 1 | 10
18 | 140 | CONCLUIDO | 6.4678 | 15.46 | 11.15 | 24.78 | 0.35 | 27 | 282.9 | 60.56 | 5.5 | 25 | 76.85 | 35125.37 | 194.58 | 205.75 | 44.28 | 25.73 | 8274.25 | 0.58 | 0.86 | 3.11 | 0.53 | 1 | 10
19 | 140 | CONCLUIDO | 6.505 | 15.37 | 11.11 | 25.65 | 0.36 | 26 | 283.4 | 60.56 | 5.75 | 24 | 77.09 | 35186.68 | 193.91 | 205.8 | 43.18 | 25.73 | 7727.91 | 0.6 | 0.86 | 3.1 | 0.5 | 1 | 10
20 | 140 | CONCLUIDO | 6.5345 | 15.3 | 11.1 | 26.63 | 0.38 | 25 | 283.9 | 60.56 | 6 | 23 | 77.34 | 35248.1 | 193.66 | 205.78 | 42.73 | 25.73 | 7510.57 | 0.6 | 0.86 | 3.1 | 0.48 | 1 | 10
21 | 140 | CONCLUIDO | 6.5581 | 15.25 | 11.09 | 27.73 | 0.39 | 24 | 284.4 | 60.56 | 6.25 | 22 | 77.59 | 35309.61 | 193.56 | 205.85 | 42.56 | 25.73 | 7428.77 | 0.6 | 0.86 | 3.1 | 0.48 | 1 | 10
22 | 140 | CONCLUIDO | 6.5951 | 15.16 | 11.06 | 28.85 | 0.41 | 23 | 284.89 | 60.56 | 6.5 | 21 | 77.84 | 35371.22 | 192.97 | 205.78 | 41.52 | 25.73 | 6914.52 | 0.62 | 0.86 | 3.1 | 0.44 | 1 | 10
23 | 140 | CONCLUIDO | 6.6285 | 15.09 | 11.04 | 30.1 | 0.42 | 22 | 285.39 | 60.56 | 6.75 | 20 | 78.09 | 35432.93 | 192.56 | 205.78 | 40.95 | 25.73 | 6635.19 | 0.63 | 0.86 | 3.1 | 0.42 | 1 | 10
24 | 140 | CONCLUIDO | 6.659 | 15.02 | 11.02 | 31.48 | 0.44 | 21 | 285.9 | 60.56 | 7 | 19 | 78.34 | 35494.74 | 192.19 | 205.75 | 40.44 | 25.73 | 6381.49 | 0.64 | 0.87 | 3.09 | 0.4 | 1 | 10
25 | 140 | CONCLUIDO | 6.6921 | 14.94 | 11 | 32.99 | 0.45 | 20 | 286.4 | 60.56 | 7.25 | 18 | 78.59 | 35556.78 | 191.81 | 205.78 | 39.68 | 25.73 | 6007.08 | 0.65 | 0.87 | 3.09 | 0.38 | 1 | 10
26 | 140 | CONCLUIDO | 6.699 | 14.93 | 10.98 | 32.95 | 0.47 | 20 | 286.9 | 60.56 | 7.5 | 18 | 78.85 | 35618.8 | 191.51 | 205.89 | 39.15 | 25.73 | 5742.8 | 0.66 | 0.87 | 3.09 | 0.36 | 1 | 10
27 | 140 | CONCLUIDO | 6.7324 | 14.85 | 10.96 | 34.61 | 0.48 | 19 | 287.41 | 60.56 | 7.75 | 17 | 79.1 | 35680.92 | 191.21 | 205.79 | 38.35 | 25.73 | 5347.17 | 0.67 | 0.87 | 3.09 | 0.34 | 1 | 10
28 | 140 | CONCLUIDO | 6.7178 | 14.89 | 10.99 | 34.71 | 0.49 | 19 | 287.91 | 60.56 | 8 | 17 | 79.36 | 35743.15 | 191.72 | 205.82 | 39.2 | 25.73 | 5774.87 | 0.66 | 0.87 | 3.1 | 0.38 | 1 | 10
29 | 140 | CONCLUIDO | 6.758 | 14.8 | 10.96 | 36.52 | 0.51 | 18 | 288.42 | 60.56 | 8.25 | 16 | 79.61 | 35805.48 | 191.14 | 205.81 | 38.32 | 25.73 | 5340.29 | 0.67 | 0.87 | 3.09 | 0.34 | 1 | 10
30 | 140 | CONCLUIDO | 6.7613 | 14.79 | 10.95 | 36.5 | 0.52 | 18 | 288.92 | 60.56 | 8.5 | 16 | 79.87 | 35867.91 | 191.01 | 205.75 | 37.95 | 25.73 | 5151.39 | 0.68 | 0.87 | 3.1 | 0.33 | 1 | 10
31 | 140 | CONCLUIDO | 6.7855 | 14.74 | 10.95 | 38.64 | 0.54 | 17 | 289.43 | 60.56 | 8.75 | 15 | 80.12 | 35930.44 | 190.81 | 205.81 | 38.06 | 25.73 | 5212.88 | 0.68 | 0.87 | 3.09 | 0.33 | 1 | 10
32 | 140 | CONCLUIDO | 6.7917 | 14.72 | 10.94 | 38.59 | 0.55 | 17 | 289.94 | 60.56 | 9 | 15 | 80.38 | 35993.08 | 190.58 | 205.78 | 37.72 | 25.73 | 5041.59 | 0.68 | 0.87 | 3.09 | 0.32 | 1 | 10
33 | 140 | CONCLUIDO | 6.8271 | 14.65 | 10.91 | 40.92 | 0.57 | 16 | 290.45 | 60.56 | 9.25 | 14 | 80.64 | 36055.83 | 190.19 | 205.75 | 36.97 | 25.73 | 4675.64 | 0.7 | 0.87 | 3.09 | 0.29 | 1 | 10
34 | 140 | CONCLUIDO | 6.8178 | 14.67 | 10.93 | 40.99 | 0.58 | 16 | 290.96 | 60.56 | 9.5 | 14 | 80.9 | 36118.68 | 190.48 | 205.82 | 37.47 | 25.73 | 4921.63 | 0.69 | 0.87 | 3.09 | 0.31 | 1 | 10
35 | 140 | CONCLUIDO | 6.851 | 14.6 | 10.91 | 43.65 | 0.6 | 15 | 291.47 | 60.56 | 9.75 | 13 | 81.16 | 36181.64 | 190.14 | 205.78 | 36.9 | 25.73 | 4643.15 | 0.7 | 0.87 | 3.09 | 0.29 | 1 | 10
36 | 140 | CONCLUIDO | 6.8568 | 14.58 | 10.9 | 43.6 | 0.61 | 15 | 291.98 | 60.56 | 10 | 13 | 81.42 | 36244.71 | 190.04 | 205.77 | 36.72 | 25.73 | 4554.7 | 0.7 | 0.88 | 3.08 | 0.28 | 1 | 10
37 | 140 | CONCLUIDO | 6.8621 | 14.57 | 10.89 | 43.55 | 0.62 | 15 | 292.49 | 60.56 | 10.25 | 13 | 81.68 | 36307.88 | 189.84 | 205.78 | 36.39 | 25.73 | 4387.06 | 0.71 | 0.88 | 3.08 | 0.27 | 1 | 10
38 | 140 | CONCLUIDO | 6.8946 | 14.5 | 10.87 | 46.59 | 0.64 | 14 | 293 | 60.56 | 10.5 | 12 | 81.95 | 36371.17 | 189.52 | 205.78 | 35.78 | 25.73 | 4087.46 | 0.72 | 0.88 | 3.08 | 0.26 | 1 | 10
39 | 140 | CONCLUIDO | 6.8897 | 14.51 | 10.88 | 46.64 | 0.65 | 14 | 293.52 | 60.56 | 10.75 | 12 | 82.21 | 36434.56 | 189.78 | 205.81 | 36.12 | 25.73 | 4260.86 | 0.71 | 0.88 | 3.08 | 0.27 | 1 | 10
40 | 140 | CONCLUIDO | 6.8939 | 14.51 | 10.87 | 46.6 | 0.67 | 14 | 294.03 | 60.56 | 11 | 12 | 82.48 | 36498.06 | 189.63 | 205.76 | 35.77 | 25.73 | 4081.12 | 0.72 | 0.88 | 3.08 | 0.26 | 1 | 10
41 | 140 | CONCLUIDO | 6.8954 | 14.5 | 10.87 | 46.59 | 0.68 | 14 | 294.55 | 60.56 | 11.25 | 12 | 82.74 | 36561.67 | 189.42 | 205.82 | 35.62 | 25.73 | 4010.19 | 0.72 | 0.88 | 3.09 | 0.25 | 1 | 10
42 | 140 | CONCLUIDO | 6.9316 | 14.43 | 10.85 | 50.06 | 0.69 | 13 | 295.06 | 60.56 | 11.5 | 11 | 83.01 | 36625.39 | 189.06 | 205.75 | 34.95 | 25.73 | 3679.07 | 0.74 | 0.88 | 3.08 | 0.23 | 1 | 10
43 | 140 | CONCLUIDO | 6.9271 | 14.44 | 10.86 | 50.11 | 0.71 | 13 | 295.58 | 60.56 | 11.75 | 11 | 83.28 | 36689.22 | 189.3 | 205.79 | 35.29 | 25.73 | 3850.82 | 0.73 | 0.88 | 3.08 | 0.24 | 1 | 10
44 | 140 | CONCLUIDO | 6.9296 | 14.43 | 10.85 | 50.08 | 0.72 | 13 | 296.1 | 60.56 | 12 | 11 | 83.54 | 36753.16 | 189.09 | 205.77 | 34.96 | 25.73 | 3685.19 | 0.74 | 0.88 | 3.08 | 0.23 | 1 | 10
45 | 140 | CONCLUIDO | 6.9236 | 14.44 | 10.86 | 50.14 | 0.74 | 13 | 296.62 | 60.56 | 12.25 | 11 | 83.81 | 36817.22 | 189.19 | 205.8 | 35.37 | 25.73 | 3887.76 | 0.73 | 0.88 | 3.09 | 0.25 | 1 | 10
46 | 140 | CONCLUIDO | 6.9657 | 14.36 | 10.83 | 54.14 | 0.75 | 12 | 297.14 | 60.56 | 12.5 | 10 | 84.08 | 36881.39 | 188.63 | 205.82 | 34.52 | 25.73 | 3466.5 | 0.75 | 0.88 | 3.08 | 0.21 | 1 | 10
47 | 140 | CONCLUIDO | 6.9622 | 14.36 | 10.84 | 54.18 | 0.76 | 12 | 297.66 | 60.56 | 12.75 | 10 | 84.36 | 36945.67 | 188.94 | 205.84 | 34.59 | 25.73 | 3501.58 | 0.74 | 0.88 | 3.08 | 0.22 | 1 | 10
48 | 140 | CONCLUIDO | 6.9611 | 14.37 | 10.84 | 54.19 | 0.78 | 12 | 298.18 | 60.56 | 13 | 10 | 84.63 | 37010.06 | 188.92 | 205.74 | 34.66 | 25.73 | 3537.76 | 0.74 | 0.88 | 3.08 | 0.22 | 1 | 10
49 | 140 | CONCLUIDO | 6.9647 | 14.36 | 10.83 | 54.15 | 0.79 | 12 | 298.71 | 60.56 | 13.25 | 10 | 84.9 | 37074.57 | 188.89 | 205.76 | 34.41 | 25.73 | 3412.8 | 0.75 | 0.88 | 3.08 | 0.21 | 1 | 10
50 | 140 | CONCLUIDO | 6.9967 | 14.29 | 10.82 | 59 | 0.8 | 11 | 299.23 | 60.56 | 13.5 | 9 | 85.18 | 37139.2 | 188.34 | 205.81 | 33.99 | 25.73 | 3207.13 | 0.76 | 0.88 | 3.08 | 0.2 | 1 | 10
51 | 140 | CONCLUIDO | 6.9944 | 14.3 | 10.82 | 59.03 | 0.82 | 11 | 299.76 | 60.56 | 13.75 | 9 | 85.45 | 37204.07 | 188.58 | 205.74 | 34.19 | 25.73 | 3307.8 | 0.75 | 0.88 | 3.08 | 0.21 | 1 | 10
52 | 140 | CONCLUIDO | 6.9968 | 14.29 | 10.82 | 59 | 0.83 | 11 | 300.28 | 60.56 | 14 | 9 | 85.73 | 37268.93 | 188.55 | 205.77 | 34.12 | 25.73 | 3271.39 | 0.75 | 0.88 | 3.08 | 0.2 | 1 | 10
53 | 140 | CONCLUIDO | 6.9946 | 14.3 | 10.82 | 59.02 | 0.84 | 11 | 300.81 | 60.56 | 14.25 | 9 | 86 | 37333.9 | 188.76 | 205.77 | 34.23 | 25.73 | 3327.44 | 0.75 | 0.88 | 3.08 | 0.21 | 1 | 10
54 | 140 | CONCLUIDO | 6.9946 | 14.3 | 10.82 | 59.02 | 0.86 | 11 | 301.34 | 60.56 | 14.5 | 9 | 86.28 | 37399 | 188.77 | 205.74 | 34.17 | 25.73 | 3299.26 | 0.75 | 0.88 | 3.08 | 0.21 | 1 | 10
55 | 140 | CONCLUIDO | 6.9995 | 14.29 | 10.81 | 58.97 | 0.87 | 11 | 301.86 | 60.56 | 14.75 | 9 | 86.56 | 37464.21 | 188.28 | 205.77 | 34.01 | 25.73 | 3218.81 | 0.76 | 0.88 | 3.08 | 0.2 | 1 | 10
56 | 140 | CONCLUIDO | 7.0399 | 14.2 | 10.78 | 64.69 | 0.88 | 10 | 302.39 | 60.56 | 15 | 8 | 86.84 | 37529.55 | 187.63 | 205.74 | 32.77 | 25.73 | 2603.24 | 0.79 | 0.89 | 3.08 | 0.17 | 1 | 10
57 | 140 | CONCLUIDO | 7.0358 | 14.21 | 10.79 | 64.74 | 0.9 | 10 | 302.92 | 60.56 | 15.25 | 8 | 87.12 | 37595 | 188.08 | 205.75 | 32.97 | 25.73 | 2701.97 | 0.78 | 0.88 | 3.08 | 0.17 | 1 | 10
58 | 140 | CONCLUIDO | 7.0376 | 14.21 | 10.79 | 64.72 | 0.91 | 10 | 303.46 | 60.56 | 15.5 | 8 | 87.4 | 37660.57 | 187.99 | 205.78 | 33.21 | 25.73 | 2821.45 | 0.77 | 0.88 | 3.07 | 0.17 | 1 | 10
59 | 140 | CONCLUIDO | 7.035 | 14.21 | 10.79 | 64.75 | 0.92 | 10 | 303.99 | 60.56 | 15.75 | 8 | 87.68 | 37726.27 | 188.18 | 205.76 | 33.27 | 25.73 | 2854.91 | 0.77 | 0.88 | 3.08 | 0.18 | 1 | 10
60 | 140 | CONCLUIDO | 7.0325 | 14.22 | 10.8 | 64.78 | 0.94 | 10 | 304.52 | 60.56 | 16 | 8 | 87.97 | 37792.08 | 188.17 | 205.75 | 33.37 | 25.73 | 2902.2 | 0.77 | 0.88 | 3.08 | 0.18 | 1 | 10
61 | 140 | CONCLUIDO | 7.0355 | 14.21 | 10.79 | 64.74 | 0.95 | 10 | 305.06 | 60.56 | 16.25 | 8 | 88.25 | 37858.02 | 188.15 | 205.8 | 33.06 | 25.73 | 2750.07 | 0.78 | 0.88 | 3.08 | 0.17 | 1 | 10
62 | 140 | CONCLUIDO | 7.0398 | 14.2 | 10.78 | 64.69 | 0.96 | 10 | 305.59 | 60.56 | 16.5 | 8 | 88.54 | 37924.08 | 188.03 | 205.74 | 32.98 | 25.73 | 2708.1 | 0.78 | 0.89 | 3.08 | 0.17 | 1 | 10
63 | 140 | CONCLUIDO | 7.0396 | 14.21 | 10.78 | 64.69 | 0.97 | 10 | 306.13 | 60.56 | 16.75 | 8 | 88.83 | 37990.27 | 187.9 | 205.77 | 32.98 | 25.73 | 2706.2 | 0.78 | 0.89 | 3.08 | 0.17 | 1 | 10
64 | 140 | CONCLUIDO | 7.0696 | 14.14 | 10.77 | 71.83 | 0.99 | 9 | 306.67 | 60.56 | 17 | 7 | 89.11 | 38056.58 | 187.75 | 205.74 | 32.75 | 25.73 | 2596.06 | 0.79 | 0.89 | 3.08 | 0.16 | 1 | 10
65 | 140 | CONCLUIDO | 7.0709 | 14.14 | 10.77 | 71.81 | 1 | 9 | 307.21 | 60.56 | 17.25 | 7 | 89.4 | 38123.01 | 187.74 | 205.74 | 32.67 | 25.73 | 2560.65 | 0.79 | 0.89 | 3.08 | 0.16 | 1 | 10
66 | 140 | CONCLUIDO | 7.0735 | 14.14 | 10.77 | 71.77 | 1.01 | 9 | 307.75 | 60.56 | 17.5 | 7 | 89.69 | 38189.58 | 187.86 | 205.74 | 32.54 | 25.73 | 2494.54 | 0.79 | 0.89 | 3.07 | 0.15 | 1 | 10
67 | 140 | CONCLUIDO | 7.0666 | 14.15 | 10.78 | 71.87 | 1.03 | 9 | 308.29 | 60.56 | 17.75 | 7 | 89.98 | 38256.26 | 188.1 | 205.74 | 32.95 | 25.73 | 2699.87 | 0.78 | 0.89 | 3.08 | 0.16 | 1 | 10
68 | 140 | CONCLUIDO | 7.0658 | 14.15 | 10.78 | 71.88 | 1.04 | 9 | 308.83 | 60.56 | 18 | 7 | 90.27 | 38323.08 | 188.15 | 205.74 | 32.86 | 25.73 | 2651.92 | 0.78 | 0.89 | 3.08 | 0.17 | 1 | 10
69 | 140 | CONCLUIDO | 7.0692 | 14.15 | 10.77 | 71.83 | 1.05 | 9 | 309.37 | 60.56 | 18.25 | 7 | 90.57 | 38390.02 | 187.88 | 205.75 | 32.82 | 25.73 | 2635.53 | 0.78 | 0.89 | 3.07 | 0.16 | 1 | 10
70 | 140 | CONCLUIDO | 7.0694 | 14.15 | 10.77 | 71.83 | 1.06 | 9 | 309.91 | 60.56 | 18.5 | 7 | 90.86 | 38457.09 | 187.73 | 205.74 | 32.54 | 25.73 | 2494.22 | 0.79 | 0.89 | 3.08 | 0.16 | 1 | 10
71 | 140 | CONCLUIDO | 7.0698 | 14.14 | 10.77 | 71.82 | 1.08 | 9 | 310.46 | 60.56 | 18.75 | 7 | 91.16 | 38524.29 | 187.67 | 205.75 | 32.79 | 25.73 | 2615.9 | 0.78 | 0.89 | 3.07 | 0.16 | 1 | 10
72 | 140 | CONCLUIDO | 7.0677 | 14.15 | 10.78 | 71.85 | 1.09 | 9 | 311.01 | 60.56 | 19 | 7 | 91.45 | 38591.62 | 187.73 | 205.74 | 32.79 | 25.73 | 2617.09 | 0.78 | 0.89 | 3.08 | 0.16 | 1 | 10
73 | 140 | CONCLUIDO | 7.1055 | 14.07 | 10.75 | 80.66 | 1.1 | 8 | 311.55 | 60.56 | 19.25 | 6 | 91.75 | 38659.08 | 187.26 | 205.74 | 32.11 | 25.73 | 2282.81 | 0.8 | 0.89 | 3.07 | 0.14 | 1 | 10
74 | 140 | CONCLUIDO | 7.1024 | 14.08 | 10.76 | 80.71 | 1.11 | 8 | 312.1 | 60.56 | 19.5 | 6 | 92.05 | 38726.8 | 187.63 | 205.77 | 32.35 | 25.73 | 2401.01 | 0.8 | 0.89 | 3.07 | 0.14 | 1 | 10
75 | 140 | CONCLUIDO | 7.1055 | 14.07 | 10.75 | 80.66 | 1.13 | 8 | 312.65 | 60.56 | 19.75 | 6 | 92.35 | 38794.53 | 187.66 | 205.79 | 32.15 | 25.73 | 2303.14 | 0.8 | 0.89 | 3.07 | 0.14 | 1 | 10
76 | 140 | CONCLUIDO | 7.1083 | 14.07 | 10.75 | 80.62 | 1.14 | 8 | 313.2 | 60.56 | 20 | 6 | 92.65 | 38862.4 | 187.62 | 205.74 | 31.92 | 25.73 | 2186.6 | 0.81 | 0.89 | 3.08 | 0.13 | 1 | 10
77 | 140 | CONCLUIDO | 7.1059 | 14.07 | 10.75 | 80.65 | 1.15 | 8 | 313.75 | 60.56 | 20.25 | 6 | 92.95 | 38930.39 | 187.89 | 205.77 | 32.07 | 25.73 | 2264.77 | 0.8 | 0.89 | 3.08 | 0.14 | 1 | 10
78 | 140 | CONCLUIDO | 7.1017 | 14.08 | 10.76 | 80.72 | 1.16 | 8 | 314.3 | 60.56 | 20.5 | 6 | 93.25 | 38998.53 | 188.04 | 205.76 | 32.25 | 25.73 | 2355.4 | 0.8 | 0.89 | 3.08 | 0.15 | 1 | 10
79 | 140 | CONCLUIDO | 7.1055 | 14.07 | 10.75 | 80.66 | 1.17 | 8 | 314.86 | 60.56 | 20.75 | 6 | 93.55 | 39066.8 | 187.98 | 205.76 | 32.15 | 25.73 | 2303.38 | 0.8 | 0.89 | 3.07 | 0.14 | 1 | 10
80 | 140 | CONCLUIDO | 7.1038 | 14.08 | 10.76 | 80.69 | 1.19 | 8 | 315.41 | 60.56 | 21 | 6 | 93.86 | 39135.2 | 188.07 | 205.75 | 32.27 | 25.73 | 2365.12 | 0.8 | 0.89 | 3.07 | 0.14 | 1 | 10
81 | 140 | CONCLUIDO | 7.1026 | 14.08 | 10.76 | 80.7 | 1.2 | 8 | 315.97 | 60.56 | 21.25 | 6 | 94.16 | 39203.74 | 188.13 | 205.74 | 32.24 | 25.73 | 2349.66 | 0.8 | 0.89 | 3.08 | 0.15 | 1 | 10
82 | 140 | CONCLUIDO | 7.104 | 14.08 | 10.76 | 80.68 | 1.21 | 8 | 316.53 | 60.56 | 21.5 | 6 | 94.47 | 39272.42 | 187.98 | 205.77 | 32.32 | 25.73 | 2389.99 | 0.8 | 0.89 | 3.07 | 0.14 | 1 | 10
83 | 140 | CONCLUIDO | 7.1073 | 14.07 | 10.75 | 80.63 | 1.22 | 8 | 317.08 | 60.56 | 21.75 | 6 | 94.78 | 39341.24 | 187.75 | 205.75 | 31.95 | 25.73 | 2203.19 | 0.81 | 0.89 | 3.08 | 0.14 | 1 | 10
84 | 140 | CONCLUIDO | 7.1084 | 14.07 | 10.75 | 80.62 | 1.23 | 8 | 317.64 | 60.56 | 22 | 6 | 95.09 | 39410.2 | 187.57 | 205.77 | 31.74 | 25.73 | 2095.92 | 0.81 | 0.89 | 3.08 | 0.13 | 1 | 10
85 | 140 | CONCLUIDO | 7.109 | 14.07 | 10.75 | 80.61 | 1.25 | 8 | 318.2 | 60.56 | 22.25 | 6 | 95.4 | 39479.3 | 187.29 | 205.74 | 31.84 | 25.73 | 2149.43 | 0.81 | 0.89 | 3.08 | 0.13 | 1 | 10
86 | 140 | CONCLUIDO | 7.1461 | 13.99 | 10.73 | 91.95 | 1.26 | 7 | 318.76 | 60.56 | 22.5 | 5 | 95.71 | 39548.54 | 187 | 205.76 | 31.2 | 25.73 | 1834.17 | 0.82 | 0.89 | 3.07 | 0.11 | 1 | 10
87 | 140 | CONCLUIDO | 7.1482 | 13.99 | 10.72 | 91.91 | 1.27 | 7 | 319.33 | 60.56 | 22.75 | 5 | 96.02 | 39617.93 | 187.24 | 205.77 | 30.99 | 25.73 | 1728.9 | 0.83 | 0.89 | 3.08 | 0.11 | 1 | 10
88 | 140 | CONCLUIDO | 7.1477 | 13.99 | 10.72 | 91.92 | 1.28 | 7 | 319.89 | 60.56 | 23 | 5 | 96.34 | 39687.46 | 187.47 | 205.77 | 30.98 | 25.73 | 1724.58 | 0.83 | 0.89 | 3.08 | 0.11 | 1 | 10
89 | 140 | CONCLUIDO | 7.143 | 14 | 10.73 | 92 | 1.29 | 7 | 320.46 | 60.56 | 23.25 | 5 | 96.65 | 39757.13 | 187.72 | 205.74 | 31.44 | 25.73 | 1955.11 | 0.82 | 0.89 | 3.07 | 0.12 | 1 | 10
90 | 140 | CONCLUIDO | 7.1434 | 14 | 10.73 | 91.99 | 1.3 | 7 | 321.02 | 60.56 | 23.5 | 5 | 96.97 | 39826.95 | 187.94 | 205.74 | 31.5 | 25.73 | 1981.35 | 0.82 | 0.89 | 3.07 | 0.12 | 1 | 10
91 | 140 | CONCLUIDO | 7.1406 | 14 | 10.74 | 92.04 | 1.32 | 7 | 321.59 | 60.56 | 23.75 | 5 | 97.28 | 39896.91 | 188.22 | 205.74 | 31.54 | 25.73 | 2005.51 | 0.82 | 0.89 | 3.08 | 0.12 | 1 | 10
92 | 140 | CONCLUIDO | 7.1427 | 14 | 10.73 | 92 | 1.33 | 7 | 322.16 | 60.56 | 24 | 5 | 97.6 | 39967.02 | 188.1 | 205.78 | 31.42 | 25.73 | 1941.85 | 0.82 | 0.89 | 3.07 | 0.12 | 1 | 10
93 | 140 | CONCLUIDO | 7.1426 | 14 | 10.73 | 92 | 1.34 | 7 | 322.73 | 60.56 | 24.25 | 5 | 97.92 | 40037.28 | 188.22 | 205.74 | 31.44 | 25.73 | 1954.26 | 0.82 | 0.89 | 3.07 | 0.12 | 1 | 10
94 | 140 | CONCLUIDO | 7.1421 | 14 | 10.73 | 92.01 | 1.35 | 7 | 323.3 | 60.56 | 24.5 | 5 | 98.24 | 40107.81 | 188.29 | 205.74 | 31.56 | 25.73 | 2014.38 | 0.82 | 0.89 | 3.07 | 0.12 | 1 | 10
95 | 140 | CONCLUIDO | 7.143 | 14 | 10.73 | 92 | 1.36 | 7 | 323.87 | 60.56 | 24.75 | 5 | 98.57 | 40178.37 | 188.3 | 205.74 | 31.43 | 25.73 | 1947.29 | 0.82 | 0.89 | 3.07 | 0.12 | 1 | 10
96 | 140 | CONCLUIDO | 7.1437 | 14 | 10.73 | 91.99 | 1.37 | 7 | 324.44 | 60.56 | 25 | 5 | 98.89 | 40249.08 | 188.25 | 205.74 | 31.38 | 25.73 | 1923.61 | 0.82 | 0.89 | 3.07 | 0.12 | 1 | 10
97 | 140 | CONCLUIDO | 7.1416 | 14 | 10.74 | 92.02 | 1.38 | 7 | 325.02 | 60.56 | 25.25 | 5 | 99.21 | 40319.95 | 188.3 | 205.74 | 31.5 | 25.73 | 1982.28 | 0.82 | 0.89 | 3.07 | 0.12 | 1 | 10
98 | 140 | CONCLUIDO | 7.14 | 14.01 | 10.74 | 92.05 | 1.4 | 7 | 325.59 | 60.56 | 25.5 | 5 | 99.54 | 40390.96 | 188.1 | 205.74 | 31.63 | 25.73 | 2046.41 | 0.81 | 0.89 | 3.07 | 0.12 | 1 | 10
99 | 140 | CONCLUIDO | 7.14 | 14.01 | 10.74 | 92.05 | 1.41 | 7 | 326.17 | 60.56 | 25.75 | 5 | 99.87 | 40462.13 | 187.91 | 205.75 | 31.68 | 25.73 | 2073.39 | 0.81 | 0.89 | 3.07 | 0.12 | 1 | 10
100 | 140 | CONCLUIDO | 7.1431 | 14 | 10.73 | 92 | 1.42 | 7 | 326.75 | 60.56 | 26 | 5 | 100.2 | 40533.46 | 187.86 | 205.78 | 31.49 | 25.73 | 1977.05 | 0.82 | 0.89 | 3.07 | 0.12 | 1 | 10
101 | 140 | CONCLUIDO | 7.1417 | 14 | 10.74 | 92.02 | 1.43 | 7 | 327.33 | 60.56 | 26.25 | 5 | 100.52 | 40604.94 | 187.85 | 205.78 | 31.36 | 25.73 | 1914.83 | 0.82 | 0.89 | 3.08 | 0.12 | 1 | 10
102 | 140 | CONCLUIDO | 7.1431 | 14 | 10.73 | 92 | 1.44 | 7 | 327.91 | 60.56 | 26.5 | 5 | 100.86 | 40676.58 | 187.57 | 205.74 | 31.39 | 25.73 | 1929.52 | 0.82 | 0.89 | 3.07 | 0.12 | 1 | 10
103 | 140 | CONCLUIDO | 7.179 | 13.93 | 10.71 | 107.15 | 1.45 | 6 | 328.49 | 60.56 | 26.75 | 4 | 101.19 | 40748.37 | 187.02 | 205.74 | 30.82 | 25.73 | 1648.16 | 0.83 | 0.89 | 3.07 | 0.1 | 1 | 10
104 | 140 | CONCLUIDO | 7.1809 | 13.93 | 10.71 | 107.11 | 1.46 | 6 | 329.08 | 60.56 | 27 | 4 | 101.52 | 40820.32 | 187.18 | 205.74 | 30.74 | 25.73 | 1610.77 | 0.84 | 0.89 | 3.07 | 0.1 | 1 | 10
105 | 140 | CONCLUIDO | 7.1783 | 13.93 | 10.72 | 107.16 | 1.47 | 6 | 329.66 | 60.56 | 27.25 | 4 | 101.86 | 40892.44 | 187.45 | 205.76 | 30.84 | 25.73 | 1656.53 | 0.83 | 0.89 | 3.07 | 0.1 | 1 | 10
106 | 140 | CONCLUIDO | 7.183 | 13.92 | 10.71 | 107.07 | 1.48 | 6 | 330.25 | 60.56 | 27.5 | 4 | 102.19 | 40964.71 | 187.47 | 205.74 | 30.64 | 25.73 | 1559.84 | 0.84 | 0.89 | 3.07 | 0.09 | 1 | 10
107 | 140 | CONCLUIDO | 7.1823 | 13.92 | 10.71 | 107.09 | 1.49 | 6 | 330.83 | 60.56 | 27.75 | 4 | 102.53 | 41037.15 | 187.57 | 205.75 | 30.63 | 25.73 | 1554.04 | 0.84 | 0.89 | 3.07 | 0.09 | 1 | 10
108 | 140 | CONCLUIDO | 7.1776 | 13.93 | 10.72 | 107.18 | 1.51 | 6 | 331.42 | 60.56 | 28 | 4 | 102.87 | 41109.75 | 187.8 | 205.77 | 31.01 | 25.73 | 1743.99 | 0.83 | 0.89 | 3.07 | 0.1 | 1 | 10
109 | 140 | CONCLUIDO | 7.1777 | 13.93 | 10.72 | 107.17 | 1.52 | 6 | 332.01 | 60.56 | 28.25 | 4 | 103.21 | 41182.52 | 187.97 | 205.74 | 30.94 | 25.73 | 1710.04 | 0.83 | 0.89 | 3.07 | 0.1 | 1 | 10
110 | 140 | CONCLUIDO | 7.178 | 13.93 | 10.72 | 107.17 | 1.53 | 6 | 332.6 | 60.56 | 28.5 | 4 | 103.55 | 41255.45 | 188.19 | 205.77 | 30.9 | 25.73 | 1687.99 | 0.83 | 0.89 | 3.07 | 0.1 | 1 | 10
111 | 140 | CONCLUIDO | 7.1809 | 13.93 | 10.71 | 107.11 | 1.54 | 6 | 333.2 | 60.56 | 28.75 | 4 | 103.89 | 41328.54 | 188.22 | 205.76 | 30.76 | 25.73 | 1619.51 | 0.84 | 0.89 | 3.07 | 0.1 | 1 | 10
112 | 140 | CONCLUIDO | 7.1788 | 13.93 | 10.72 | 107.16 | 1.55 | 6 | 333.79 | 60.56 | 29 | 4 | 104.24 | 41401.93 | 188.36 | 205.75 | 30.9 | 25.73 | 1688.86 | 0.83 | 0.89 | 3.07 | 0.1 | 1 | 10
113 | 140 | CONCLUIDO | 7.1793 | 13.93 | 10.71 | 107.14 | 1.56 | 6 | 334.39 | 60.56 | 29.25 | 4 | 104.58 | 41475.37 | 188.45 | 205.76 | 30.87 | 25.73 | 1675.19 | 0.83 | 0.89 | 3.07 | 0.1 | 1 | 10
114 | 140 | CONCLUIDO | 7.1796 | 13.93 | 10.71 | 107.14 | 1.57 | 6 | 334.98 | 60.56 | 29.5 | 4 | 104.93 | 41548.98 | 188.51 | 205.76 | 30.84 | 25.73 | 1660.45 | 0.83 | 0.89 | 3.07 | 0.1 | 1 | 10
115 | 140 | CONCLUIDO | 7.1823 | 13.92 | 10.71 | 107.09 | 1.58 | 6 | 335.58 | 60.56 | 29.75 | 4 | 105.28 | 41622.76 | 188.44 | 205.74 | 30.62 | 25.73 | 1546.7 | 0.84 | 0.89 | 3.07 | 0.09 | 1 | 10
116 | 140 | CONCLUIDO | 7.1848 | 13.92 | 10.7 | 107.04 | 1.59 | 6 | 336.18 | 60.56 | 30 | 4 | 105.63 | 41696.71 | 188.29 | 205.74 | 30.5 | 25.73 | 1486.17 | 0.84 | 0.89 | 3.07 | 0.09 | 1 | 10
117 | 140 | CONCLUIDO | 7.1863 | 13.92 | 10.7 | 107.01 | 1.6 | 6 | 336.78 | 60.56 | 30.25 | 4 | 105.98 | 41770.83 | 188.37 | 205.77 | 30.38 | 25.73 | 1429.59 | 0.85 | 0.89 | 3.07 | 0.09 | 1 | 10
118 | 140 | CONCLUIDO | 7.1836 | 13.92 | 10.71 | 107.06 | 1.61 | 6 | 337.39 | 60.56 | 30.5 | 4 | 106.33 | 41845.13 | 188.65 | 205.74 | 30.46 | 25.73 | 1467.26 | 0.84 | 0.89 | 3.07 | 0.09 | 1 | 10
119 | 140 | CONCLUIDO | 7.1853 | 13.92 | 10.7 | 107.03 | 1.62 | 6 | 337.99 | 60.56 | 30.75 | 4 | 106.68 | 41919.61 | 188.63 | 205.75 | 30.46 | 25.73 | 1469.84 | 0.84 | 0.89 | 3.07 | 0.09 | 1 | 10
120 | 140 | CONCLUIDO | 7.1805 | 13.93 | 10.71 | 107.12 | 1.63 | 6 | 338.59 | 60.56 | 31 | 4 | 107.04 | 41994.26 | 188.67 | 205.75 | 30.71 | 25.73 | 1593.16 | 0.84 | 0.89 | 3.07 | 0.1 | 1 | 10
121 | 140 | CONCLUIDO | 7.1816 | 13.92 | 10.71 | 107.1 | 1.64 | 6 | 339.2 | 60.56 | 31.25 | 4 | 107.4 | 42069.09 | 188.66 | 205.74 | 30.73 | 25.73 | 1605.84 | 0.84 | 0.89 | 3.07 | 0.09 | 1 | 10
122 | 140 | CONCLUIDO | 7.1793 | 13.93 | 10.71 | 107.14 | 1.65 | 6 | 339.81 | 60.56 | 31.5 | 4 | 107.75 | 42144.11 | 188.74 | 205.74 | 30.91 | 25.73 | 1694.72 | 0.83 | 0.89 | 3.07 | 0.1 | 1 | 10
123 | 140 | CONCLUIDO | 7.177 | 13.93 | 10.72 | 107.19 | 1.66 | 6 | 340.42 | 60.56 | 31.75 | 4 | 108.11 | 42219.3 | 188.81 | 205.74 | 30.89 | 25.73 | 1682.47 | 0.83 | 0.89 | 3.08 | 0.1 | 1 | 10
124 | 140 | CONCLUIDO | 7.1799 | 13.93 | 10.71 | 107.13 | 1.67 | 6 | 341.03 | 60.56 | 32 | 4 | 108.48 | 42294.68 | 188.59 | 205.74 | 30.86 | 25.73 | 1669.78 | 0.83 | 0.89 | 3.07 | 0.1 | 1 | 10
125 | 140 | CONCLUIDO | 7.1799 | 13.93 | 10.71 | 107.13 | 1.68 | 6 | 341.64 | 60.56 | 32.25 | 4 | 108.84 | 42370.23 | 188.63 | 205.75 | 30.84 | 25.73 | 1656 | 0.83 | 0.89 | 3.07 | 0.1 | 1 | 10
126 | 140 | CONCLUIDO | 7.1799 | 13.93 | 10.71 | 107.13 | 1.69 | 6 | 342.26 | 60.56 | 32.5 | 4 | 109.2 | 42445.98 | 188.58 | 205.74 | 30.8 | 25.73 | 1640.22 | 0.84 | 0.89 | 3.07 | 0.1 | 1 | 10
127 | 140 | CONCLUIDO | 7.1796 | 13.93 | 10.71 | 107.14 | 1.7 | 6 | 342.87 | 60.56 | 32.75 | 4 | 109.57 | 42521.91 | 188.65 | 205.75 | 30.85 | 25.73 | 1661.41 | 0.83 | 0.89 | 3.07 | 0.1 | 1 | 10
128 | 140 | CONCLUIDO | 7.1789 | 13.93 | 10.72 | 107.15 | 1.71 | 6 | 343.49 | 60.56 | 33 | 4 | 109.94 | 42598.03 | 188.6 | 205.74 | 30.92 | 25.73 | 1696.13 | 0.83 | 0.89 | 3.07 | 0.1 | 1 | 10
129 | 140 | CONCLUIDO | 7.182 | 13.92 | 10.71 | 107.09 | 1.72 | 6 | 344.11 | 60.56 | 33.25 | 4 | 110.3 | 42674.47 | 188.44 | 205.77 | 30.68 | 25.73 | 1576.53 | 0.84 | 0.89 | 3.07 | 0.09 | 1 | 10
130 | 140 | CONCLUIDO | 7.182 | 13.92 | 10.71 | 107.09 | 1.73 | 6 | 344.73 | 60.56 | 33.5 | 4 | 110.67 | 42750.97 | 188.24 | 205.74 | 30.82 | 25.73 | 1646.88 | 0.83 | 0.89 | 3.07 | 0.09 | 1 | 10
131 | 140 | CONCLUIDO | 7.2167 | 13.86 | 10.69 | 128.33 | 1.74 | 5 | 345.35 | 60.56 | 33.75 | 3 | 111.05 | 42827.67 | 188.06 | 205.76 | 30.18 | 25.73 | 1331.69 | 0.85 | 0.89 | 3.07 | 0.08 | 1 | 10
132 | 140 | CONCLUIDO | 7.2157 | 13.86 | 10.7 | 128.36 | 1.75 | 5 | 345.97 | 60.56 | 34 | 3 | 111.42 | 42904.56 | 188.19 | 205.74 | 30.35 | 25.73 | 1416.21 | 0.85 | 0.89 | 3.07 | 0.08 | 1 | 10
133 | 140 | CONCLUIDO | 7.2141 | 13.86 | 10.7 | 128.39 | 1.76 | 5 | 346.6 | 60.56 | 34.25 | 3 | 111.8 | 42981.64 | 188.43 | 205.78 | 30.39 | 25.73 | 1437.76 | 0.85 | 0.89 | 3.07 | 0.08 | 1 | 10
134 | 140 | CONCLUIDO | 7.215 | 13.86 | 10.7 | 128.37 | 1.77 | 5 | 347.23 | 60.56 | 34.5 | 3 | 112.17 | 43058.93 | 188.59 | 205.75 | 30.41 | 25.73 | 1450.71 | 0.85 | 0.89 | 3.07 | 0.08 | 1 | 10
135 | 140 | CONCLUIDO | 7.2156 | 13.86 | 10.7 | 128.36 | 1.78 | 5 | 347.85 | 60.56 | 34.75 | 3 | 112.55 | 43136.41 | 188.84 | 205.74 | 30.36 | 25.73 | 1424.05 | 0.85 | 0.89 | 3.07 | 0.08 | 1 | 10
136 | 140 | CONCLUIDO | 7.2163 | 13.86 | 10.7 | 128.34 | 1.79 | 5 | 348.48 | 60.56 | 35 | 3 | 112.93 | 43214.09 | 189.05 | 205.74 | 30.38 | 25.73 | 1434.84 | 0.85 | 0.89 | 3.07 | 0.08 | 1 | 10
137 | 140 | CONCLUIDO | 7.2167 | 13.86 | 10.69 | 128.33 | 1.8 | 5 | 349.12 | 60.56 | 35.25 | 3 | 113.31 | 43291.97 | 189.2 | 205.74 | 30.27 | 25.73 | 1380.58 | 0.85 | 0.89 | 3.07 | 0.08 | 1 | 10
138 | 140 | CONCLUIDO | 7.2143 | 13.86 | 10.7 | 128.39 | 1.81 | 5 | 349.75 | 60.56 | 35.5 | 3 | 113.69 | 43370.05 | 189.45 | 205.74 | 30.38 | 25.73 | 1432.4 | 0.85 | 0.89 | 3.07 | 0.08 | 1 | 10
139 | 140 | CONCLUIDO | 7.2144 | 13.86 | 10.7 | 128.39 | 1.82 | 5 | 350.38 | 60.56 | 35.75 | 3 | 114.08 | 43448.34 | 189.62 | 205.74 | 30.42 | 25.73 | 1450.94 | 0.85 | 0.89 | 3.07 | 0.08 | 1 | 10
140 | 140 | CONCLUIDO | 7.2133 | 13.86 | 10.7 | 128.41 | 1.83 | 5 | 351.02 | 60.56 | 36 | 3 | 114.47 | 43526.84 | 189.82 | 205.74 | 30.46 | 25.73 | 1470.91 | 0.84 | 0.89 | 3.07 | 0.09 | 1 | 10
141 | 140 | CONCLUIDO | 7.2143 | 13.86 | 10.7 | 128.39 | 1.84 | 5 | 351.66 | 60.56 | 36.25 | 3 | 114.85 | 43605.54 | 189.92 | 205.77 | 30.4 | 25.73 | 1443.19 | 0.85 | 0.89 | 3.07 | 0.08 | 1 | 10
142 | 140 | CONCLUIDO | 7.2147 | 13.86 | 10.7 | 128.38 | 1.85 | 5 | 352.3 | 60.56 | 36.5 | 3 | 115.24 | 43684.46 | 190.02 | 205.75 | 30.36 | 25.73 | 1422.29 | 0.85 | 0.89 | 3.07 | 0.08 | 1 | 10
143 | 140 | CONCLUIDO | 7.2144 | 13.86 | 10.7 | 128.39 | 1.86 | 5 | 352.94 | 60.56 | 36.75 | 3 | 115.64 | 43763.7 | 190.15 | 205.74 | 30.32 | 25.73 | 1402.08 | 0.85 | 0.89 | 3.07 | 0.08 | 1 | 10
144 | 140 | CONCLUIDO | 7.2175 | 13.86 | 10.69 | 128.32 | 1.87 | 5 | 353.58 | 60.56 | 37 | 3 | 116.03 | 43843.04 | 190.1 | 205.74 | 30.16 | 25.73 | 1321.2 | 0.85 | 0.89 | 3.07 | 0.08 | 1 | 10
145 | 140 | CONCLUIDO | 7.2173 | 13.86 | 10.69 | 128.32 | 1.87 | 5 | 354.23 | 60.56 | 37.25 | 3 | 116.42 | 43922.6 | 190.13 | 205.74 | 30.22 | 25.73 | 1355.14 | 0.85 | 0.89 | 3.07 | 0.08 | 1 | 10
146 | 140 | CONCLUIDO | 7.2154 | 13.86 | 10.7 | 128.36 | 1.88 | 5 | 354.88 | 60.56 | 37.5 | 3 | 116.82 | 44002.37 | 190.44 | 205.75 | 30.26 | 25.73 | 1375.21 | 0.85 | 0.89 | 3.07 | 0.08 | 1 | 10
147 | 140 | CONCLUIDO | 7.2175 | 13.86 | 10.69 | 128.32 | 1.89 | 5 | 355.52 | 60.56 | 37.75 | 3 | 117.22 | 44082.36 | 190.48 | 205.74 | 30.25 | 25.73 | 1368.48 | 0.85 | 0.89 | 3.07 | 0.08 | 1 | 10
148 | 140 | CONCLUIDO | 7.2165 | 13.86 | 10.7 | 128.34 | 1.9 | 5 | 356.17 | 60.56 | 38 | 3 | 117.62 | 44162.57 | 190.69 | 205.74 | 30.23 | 25.73 | 1359.17 | 0.85 | 0.89 | 3.07 | 0.08 | 1 | 10
149 | 140 | CONCLUIDO | 7.218 | 13.85 | 10.69 | 128.3 | 1.91 | 5 | 356.83 | 60.56 | 38.25 | 3 | 118.02 | 44243 | 190.82 | 205.75 | 30.18 | 25.73 | 1333.39 | 0.85 | 0.89 | 3.07 | 0.08 | 1 | 10
150 | 140 | CONCLUIDO | 7.2166 | 13.86 | 10.69 | 128.34 | 1.92 | 5 | 357.48 | 60.56 | 38.5 | 3 | 118.43 | 44323.66 | 190.89 | 205.74 | 30.22 | 25.73 | 1351.01 | 0.85 | 0.89 | 3.07 | 0.08 | 1 | 10
151 | 140 | CONCLUIDO | 7.2169 | 13.86 | 10.69 | 128.33 | 1.93 | 5 | 358.14 | 60.56 | 38.75 | 3 | 118.83 | 44404.54 | 190.92 | 205.74 | 30.29 | 25.73 | 1387.71 | 0.85 | 0.89 | 3.07 | 0.08 | 1 | 10
152 | 140 | CONCLUIDO | 7.2144 | 13.86 | 10.7 | 128.39 | 1.94 | 5 | 358.79 | 60.56 | 39 | 3 | 119.24 | 44485.65 | 191.09 | 205.74 | 30.39 | 25.73 | 1436.06 | 0.85 | 0.89 | 3.07 | 0.08 | 1 | 10
153 | 140 | CONCLUIDO | 7.2131 | 13.86 | 10.7 | 128.42 | 1.95 | 5 | 359.45 | 60.56 | 39.25 | 3 | 119.65 | 44566.98 | 191.23 | 205.74 | 30.43 | 25.73 | 1459.27 | 0.85 | 0.89 | 3.07 | 0.09 | 1 | 10
154 | 140 | CONCLUIDO | 7.215 | 13.86 | 10.7 | 128.37 | 1.96 | 5 | 360.12 | 60.56 | 39.5 | 3 | 120.06 | 44648.55 | 191.23 | 205.74 | 30.36 | 25.73 | 1425.37 | 0.85 | 0.89 | 3.07 | 0.08 | 1 | 10
155 | 140 | CONCLUIDO | 7.213 | 13.86 | 10.7 | 128.42 | 1.96 | 5 | 360.78 | 60.56 | 39.75 | 3 | 120.47 | 44730.35 | 191.4 | 205.74 | 30.37 | 25.73 | 1426.69 | 0.85 | 0.89 | 3.07 | 0.09 | 1 | 10
156 | 140 | CONCLUIDO | 7.2153 | 13.86 | 10.7 | 128.37 | 1.97 | 5 | 361.44 | 60.56 | 40 | 3 | 120.89 | 44812.39 | 191.3 | 205.74 | 30.35 | 25.73 | 1416.41 | 0.85 | 0.89 | 3.07 | 0.08 | 1 | 10