## Sheet1
| Volume de calda [L] | STATUS | Capacidade operacional [ha/h] | Tempo de missao [h] | Tempo util [h] | Tempo por voo [min] | Autonomia Projetada [h] | N° Voos | MTOW [kg] | Massa Estrutura [kg] | Combustível [kg] | Abastecimentos | Massa gerador | Potência gerador [W] | Combustível consumido [L] | Calda cons [L] | Distância percorrida [km] | Distância Pulverizando [km] | RTL ACUMULADO[m] | EOC [km/km] | EOC [h/h] | Tempo de manobra [h] | Tempo rtl_rtw [h] | V pulv [m/s] | V desloc [m/s]
0 | 40 | CONCLUIDO | 6.4616 | 15.48 | 12.12 | 9.7 | 0.2 | 75 | 89.87 | 37.55 | 1 | 73 | 11.32 | 11317.98 | 102.51 | 205.91 | 74.61 | 25.73 | 23196.2 | 0.34 | 0.79 | 3.18 | 1.5 | 1 | 10
1 | 40 | CONCLUIDO | 6.7531 | 14.81 | 11.77 | 12.18 | 0.24 | 58 | 90.18 | 37.55 | 1.25 | 56 | 11.37 | 11355.7 | 99.22 | 205.77 | 63.72 | 25.73 | 17836.91 | 0.4 | 0.81 | 3.16 | 1.16 | 1 | 10
2 | 40 | CONCLUIDO | 6.9387 | 14.41 | 11.57 | 14.46 | 0.29 | 48 | 90.48 | 37.55 | 1.5 | 46 | 11.43 | 11393.43 | 97.11 | 205.88 | 57.19 | 25.73 | 14623.35 | 0.45 | 0.83 | 3.14 | 0.95 | 1 | 10
3 | 40 | CONCLUIDO | 7.1006 | 14.08 | 11.39 | 17.08 | 0.34 | 40 | 90.79 | 37.55 | 1.75 | 38 | 11.49 | 11431.19 | 95.27 | 205.83 | 51.93 | 25.73 | 12033.18 | 0.5 | 0.84 | 3.12 | 0.77 | 1 | 10
4 | 40 | CONCLUIDO | 7.1909 | 13.91 | 11.31 | 19.38 | 0.39 | 35 | 91.1 | 37.55 | 2 | 33 | 11.54 | 11468.97 | 94.2 | 205.8 | 48.94 | 25.73 | 10564.96 | 0.53 | 0.84 | 3.13 | 0.69 | 1 | 10
5 | 40 | CONCLUIDO | 7.273 | 13.75 | 11.22 | 21.72 | 0.43 | 31 | 91.4 | 37.55 | 2.25 | 29 | 11.6 | 11506.78 | 93.13 | 205.79 | 46.56 | 25.73 | 9391.49 | 0.55 | 0.85 | 3.11 | 0.61 | 1 | 10
6 | 40 | CONCLUIDO | 7.3308 | 13.64 | 11.17 | 23.94 | 0.48 | 28 | 91.71 | 37.55 | 2.5 | 26 | 11.66 | 11544.61 | 92.37 | 205.9 | 45.08 | 25.73 | 8670.23 | 0.57 | 0.85 | 3.11 | 0.56 | 1 | 10
7 | 40 | CONCLUIDO | 7.4001 | 13.51 | 11.1 | 26.64 | 0.52 | 25 | 92.02 | 37.55 | 2.75 | 23 | 11.71 | 11582.46 | 91.38 | 205.75 | 42.85 | 25.73 | 7567.59 | 0.6 | 0.86 | 3.1 | 0.48 | 1 | 10
8 | 40 | CONCLUIDO | 7.4452 | 13.43 | 11.06 | 28.84 | 0.57 | 23 | 92.32 | 37.55 | 3 | 21 | 11.77 | 11620.34 | 90.68 | 205.84 | 41.47 | 25.73 | 6886.6 | 0.62 | 0.86 | 3.1 | 0.44 | 1 | 10
9 | 40 | CONCLUIDO | 7.4881 | 13.35 | 11.02 | 31.48 | 0.62 | 21 | 92.63 | 37.55 | 3.25 | 19 | 11.83 | 11658.24 | 89.95 | 205.8 | 40.4 | 25.73 | 6363.9 | 0.64 | 0.87 | 3.09 | 0.4 | 1 | 10
10 | 40 | CONCLUIDO | 7.5235 | 13.29 | 10.97 | 32.92 | 0.66 | 20 | 92.94 | 37.55 | 3.5 | 18 | 11.88 | 11696.16 | 89.17 | 205.75 | 38.87 | 25.73 | 5604.95 | 0.66 | 0.87 | 3.09 | 0.36 | 1 | 10
11 | 40 | CONCLUIDO | 7.5575 | 13.23 | 10.95 | 36.51 | 0.71 | 18 | 93.24 | 37.55 | 3.75 | 16 | 11.94 | 11734.1 | 88.68 | 205.81 | 38.33 | 25.73 | 5343.92 | 0.67 | 0.87 | 3.09 | 0.34 | 1 | 10
12 | 40 | CONCLUIDO | 7.5764 | 13.2 | 10.94 | 38.6 | 0.75 | 17 | 93.55 | 37.55 | 4 | 15 | 12 | 11772.07 | 88.17 | 205.75 | 37.83 | 25.73 | 5099.71 | 0.68 | 0.87 | 3.09 | 0.32 | 1 | 10
13 | 40 | CONCLUIDO | 7.6007 | 13.16 | 10.91 | 40.93 | 0.8 | 16 | 93.86 | 37.55 | 4.25 | 14 | 12.06 | 11810.06 | 87.58 | 205.81 | 36.93 | 25.73 | 4651.43 | 0.7 | 0.87 | 3.09 | 0.3 | 1 | 10
14 | 40 | CONCLUIDO | 7.6157 | 13.13 | 10.91 | 43.63 | 0.84 | 15 | 94.17 | 37.55 | 4.5 | 13 | 12.12 | 11848.08 | 87.18 | 205.77 | 37.02 | 25.73 | 4704.52 | 0.69 | 0.87 | 3.08 | 0.29 | 1 | 10
15 | 40 | CONCLUIDO | 7.622 | 13.12 | 10.9 | 43.59 | 0.88 | 15 | 94.48 | 37.55 | 4.75 | 13 | 12.17 | 11886.12 | 86.57 | 205.78 | 36.51 | 25.73 | 4446.13 | 0.7 | 0.88 | 3.09 | 0.28 | 1 | 10
16 | 40 | CONCLUIDO | 7.6462 | 13.08 | 10.87 | 46.6 | 0.93 | 14 | 94.79 | 37.55 | 5 | 12 | 12.23 | 11924.18 | 86.3 | 205.74 | 35.76 | 25.73 | 4076.94 | 0.72 | 0.88 | 3.09 | 0.26 | 1 | 10
17 | 40 | CONCLUIDO | 7.6725 | 13.03 | 10.85 | 50.07 | 0.97 | 13 | 95.09 | 37.55 | 5.25 | 11 | 12.29 | 11962.27 | 85.63 | 205.75 | 34.98 | 25.73 | 3695.6 | 0.74 | 0.88 | 3.08 | 0.23 | 1 | 10
18 | 40 | CONCLUIDO | 7.6664 | 13.04 | 10.86 | 50.12 | 1.01 | 13 | 95.4 | 37.55 | 5.5 | 11 | 12.35 | 12000.38 | 85.12 | 205.77 | 35.28 | 25.73 | 3843.51 | 0.73 | 0.88 | 3.09 | 0.24 | 1 | 10
19 | 40 | CONCLUIDO | 7.6884 | 13.01 | 10.84 | 54.2 | 1.06 | 12 | 95.71 | 37.55 | 5.75 | 10 | 12.41 | 12038.51 | 84.78 | 205.76 | 34.7 | 25.73 | 3559.22 | 0.74 | 0.88 | 3.08 | 0.22 | 1 | 10
20 | 40 | CONCLUIDO | 7.7129 | 12.97 | 10.82 | 59 | 1.1 | 11 | 96.02 | 37.55 | 6 | 9 | 12.47 | 12076.67 | 83.93 | 205.8 | 33.9 | 25.73 | 3164.64 | 0.76 | 0.88 | 3.08 | 0.2 | 1 | 10
21 | 40 | CONCLUIDO | 7.7075 | 12.97 | 10.83 | 59.05 | 1.14 | 11 | 96.33 | 37.55 | 6.25 | 9 | 12.53 | 12114.85 | 84.01 | 205.77 | 34.41 | 25.73 | 3419.49 | 0.75 | 0.88 | 3.08 | 0.21 | 1 | 10
22 | 40 | CONCLUIDO | 7.7157 | 12.96 | 10.81 | 58.98 | 1.18 | 11 | 96.64 | 37.55 | 6.5 | 9 | 12.59 | 12153.06 | 83.13 | 205.74 | 33.97 | 25.73 | 3199.75 | 0.76 | 0.88 | 3.08 | 0.2 | 1 | 10
23 | 40 | CONCLUIDO | 7.7439 | 12.91 | 10.78 | 64.71 | 1.22 | 10 | 96.95 | 37.55 | 6.75 | 8 | 12.65 | 12191.28 | 82.73 | 205.76 | 33.04 | 25.73 | 2738.41 | 0.78 | 0.88 | 3.08 | 0.17 | 1 | 10
24 | 40 | CONCLUIDO | 7.7394 | 12.92 | 10.79 | 64.75 | 1.27 | 10 | 97.26 | 37.55 | 7 | 8 | 12.71 | 12229.54 | 82.28 | 205.74 | 33.38 | 25.73 | 2907.25 | 0.77 | 0.88 | 3.08 | 0.18 | 1 | 10
25 | 40 | CONCLUIDO | 7.7433 | 12.91 | 10.79 | 64.71 | 1.31 | 10 | 97.57 | 37.55 | 7.25 | 8 | 12.77 | 12267.81 | 81.92 | 205.8 | 32.98 | 25.73 | 2708.13 | 0.78 | 0.88 | 3.08 | 0.17 | 1 | 10
26 | 40 | CONCLUIDO | 7.7616 | 12.88 | 10.77 | 71.83 | 1.35 | 9 | 97.88 | 37.55 | 7.5 | 7 | 12.83 | 12306.12 | 81.39 | 205.74 | 32.62 | 25.73 | 2535.88 | 0.79 | 0.89 | 3.08 | 0.16 | 1 | 10
27 | 40 | CONCLUIDO | 7.7608 | 12.89 | 10.78 | 71.84 | 1.39 | 9 | 98.19 | 37.55 | 7.75 | 7 | 12.89 | 12344.44 | 80.86 | 205.76 | 32.76 | 25.73 | 2604.64 | 0.79 | 0.89 | 3.08 | 0.16 | 1 | 10
28 | 40 | CONCLUIDO | 7.7615 | 12.88 | 10.77 | 71.83 | 1.43 | 9 | 98.5 | 37.55 | 8 | 7 | 12.95 | 12382.79 | 80.19 | 205.82 | 32.72 | 25.73 | 2583.37 | 0.79 | 0.89 | 3.08 | 0.16 | 1 | 10
29 | 40 | CONCLUIDO | 7.7786 | 12.86 | 10.76 | 80.74 | 1.47 | 8 | 98.82 | 37.55 | 8.25 | 6 | 13.01 | 12421.16 | 79.84 | 205.74 | 32.35 | 25.73 | 2404.95 | 0.8 | 0.89 | 3.08 | 0.15 | 1 | 10
30 | 40 | CONCLUIDO | 7.7809 | 12.85 | 10.76 | 80.71 | 1.51 | 8 | 99.13 | 37.55 | 8.5 | 6 | 13.07 | 12459.56 | 79.76 | 205.76 | 32.19 | 25.73 | 2325.72 | 0.8 | 0.89 | 3.08 | 0.14 | 1 | 10
31 | 40 | CONCLUIDO | 7.785 | 12.85 | 10.75 | 80.66 | 1.55 | 8 | 99.44 | 37.55 | 8.75 | 6 | 13.14 | 12497.98 | 79.57 | 205.76 | 32.09 | 25.73 | 2274.23 | 0.8 | 0.89 | 3.08 | 0.14 | 1 | 10
32 | 40 | CONCLUIDO | 7.7868 | 12.84 | 10.75 | 80.63 | 1.59 | 8 | 99.75 | 37.55 | 9 | 6 | 13.2 | 12536.43 | 78.77 | 205.76 | 32.05 | 25.73 | 2254.78 | 0.8 | 0.89 | 3.07 | 0.14 | 1 | 10
33 | 40 | CONCLUIDO | 7.813 | 12.8 | 10.73 | 91.95 | 1.63 | 7 | 100.06 | 37.55 | 9.25 | 5 | 13.26 | 12574.9 | 77.48 | 205.76 | 31.21 | 25.73 | 1836.14 | 0.82 | 0.89 | 3.07 | 0.11 | 1 | 10
34 | 40 | CONCLUIDO | 7.815 | 12.8 | 10.72 | 91.92 | 1.67 | 7 | 100.37 | 37.55 | 9.5 | 5 | 13.32 | 12613.39 | 77.64 | 205.74 | 31.1 | 25.73 | 1780.92 | 0.83 | 0.89 | 3.07 | 0.11 | 1 | 10
35 | 40 | CONCLUIDO | 7.8069 | 12.81 | 10.74 | 92.03 | 1.7 | 7 | 100.69 | 37.55 | 9.75 | 5 | 13.38 | 12651.91 | 77.75 | 205.74 | 31.52 | 25.73 | 1994.18 | 0.82 | 0.89 | 3.08 | 0.12 | 1 | 10
36 | 40 | CONCLUIDO | 7.8072 | 12.81 | 10.74 | 92.03 | 1.74 | 7 | 101 | 37.55 | 10 | 4 | 13.45 | 12690.46 | 77.55 | 205.76 | 31.43 | 25.73 | 1949.7 | 0.82 | 0.89 | 3.08 | 0.12 | 1 | 10
37 | 40 | CONCLUIDO | 7.8079 | 12.81 | 10.74 | 92.02 | 1.78 | 7 | 101.31 | 37.55 | 10.25 | 3 | 13.51 | 12729.03 | 77.32 | 205.75 | 31.37 | 25.73 | 1919.87 | 0.82 | 0.89 | 3.08 | 0.12 | 1 | 10
38 | 40 | CONCLUIDO | 7.8057 | 12.81 | 10.74 | 92.05 | 1.82 | 7 | 101.62 | 37.55 | 10.5 | 3 | 13.57 | 12767.62 | 77.01 | 205.8 | 31.47 | 25.73 | 1966.29 | 0.82 | 0.89 | 3.08 | 0.12 | 1 | 10
39 | 40 | CONCLUIDO | 7.8042 | 12.81 | 10.74 | 92.07 | 1.86 | 7 | 101.94 | 37.55 | 10.75 | 1 | 13.64 | 12806.24 | 76.81 | 205.76 | 31.52 | 25.73 | 1994.97 | 0.82 | 0.89 | 3.08 | 0.13 | 1 | 10
40 | 40 | CONCLUIDO | 7.8057 | 12.81 | 10.74 | 92.05 | 1.89 | 7 | 102.25 | 37.55 | 11 | 1 | 13.7 | 12844.88 | 76.57 | 205.77 | 31.47 | 25.73 | 1965.94 | 0.82 | 0.89 | 3.08 | 0.12 | 1 | 10
41 | 40 | CONCLUIDO | 7.8064 | 12.81 | 10.74 | 92.04 | 1.93 | 7 | 102.56 | 37.55 | 11.25 | 1 | 13.76 | 12883.55 | 76.72 | 205.79 | 31.4 | 25.73 | 1934.55 | 0.82 | 0.89 | 3.08 | 0.12 | 1 | 10
42 | 40 | CONCLUIDO | 7.8056 | 12.81 | 10.74 | 92.05 | 1.97 | 7 | 102.88 | 37.55 | 11.5 | 0 | 13.83 | 12922.24 | 76.95 | 205.76 | 31.4 | 25.73 | 1934.12 | 0.82 | 0.89 | 3.08 | 0.12 | 1 | 10