## Sheet1
| Volume de calda [L] | STATUS | Capacidade operacional [ha/h] | Tempo de missao [h] | Tempo util [h] | Tempo por voo [min] | Autonomia Projetada [h] | N° Voos | MTOW [kg] | Massa Estrutura [kg] | Combustível [kg] | Abastecimentos | Massa gerador | Potência gerador [W] | Combustível consumido [L] | Calda cons [L] | Distância percorrida [km] | Distância Pulverizando [km] | RTL ACUMULADO[m] | EOC [km/km] | EOC [h/h] | Tempo de manobra [h] | Tempo rtl_rtw [h] | V pulv [m/s] | V desloc [m/s]
0 | 15 | CONCLUIDO | 7.4818 | 13.37 | 11.24 | 17.76 | 0.43 | 38 | 39.78 | 19.54 | 1 | 36 | 4.24 | 5140 | 50.73 | 205.36 | 50.89 | 25.27 | 11838.06 | 0.5 | 0.84 | 3.12 | 0.76 | 1 | 10
1 | 15 | CONCLUIDO | 7.6508 | 13.07 | 11.05 | 22.86 | 0.53 | 29 | 40.06 | 19.54 | 1.25 | 27 | 4.26 | 5174.29 | 48.88 | 205.3 | 44.82 | 25.27 | 8847.72 | 0.56 | 0.85 | 3.11 | 0.56 | 1 | 10
2 | 15 | CONCLUIDO | 7.7561 | 12.89 | 10.93 | 27.32 | 0.64 | 24 | 40.34 | 19.54 | 1.5 | 22 | 4.29 | 5208.6 | 47.35 | 205.27 | 40.99 | 25.27 | 6959.35 | 0.62 | 0.86 | 3.1 | 0.44 | 1 | 10
3 | 15 | CONCLUIDO | 7.8212 | 12.79 | 10.87 | 32.59 | 0.74 | 20 | 40.61 | 19.54 | 1.75 | 18 | 4.32 | 5242.92 | 45.99 | 205.23 | 39.06 | 25.27 | 6014.01 | 0.65 | 0.87 | 3.09 | 0.38 | 1 | 10
4 | 15 | CONCLUIDO | 7.8711 | 12.7 | 10.82 | 38.18 | 0.84 | 17 | 40.89 | 19.54 | 2 | 15 | 4.35 | 5277.26 | 44.29 | 205.28 | 37.62 | 25.27 | 5308.26 | 0.67 | 0.87 | 3.09 | 0.33 | 1 | 10
5 | 15 | CONCLUIDO | 7.8785 | 12.69 | 10.82 | 40.56 | 0.94 | 16 | 41.17 | 19.54 | 2.25 | 7 | 4.38 | 5311.62 | 43.77 | 205.29 | 37.28 | 25.27 | 5140.39 | 0.68 | 0.87 | 3.1 | 0.33 | 1 | 10
6 | 15 | CONCLUIDO | 7.9043 | 12.65 | 10.79 | 43.14 | 1.03 | 15 | 41.45 | 19.54 | 2.5 | 1 | 4.41 | 5345.99 | 43.71 | 205.29 | 36.15 | 25.27 | 4582.66 | 0.7 | 0.87 | 3.1 | 0.3 | 1 | 10
7 | 15 | CONCLUIDO | 7.9039 | 12.65 | 10.79 | 43.15 | 1.13 | 15 | 41.73 | 19.54 | 2.75 | 0 | 4.44 | 5380.38 | 43.99 | 205.32 | 36.12 | 25.27 | 4566.5 | 0.7 | 0.87 | 3.1 | 0.3 | 1 | 10