## Sheet1
| Volume de calda [L] | STATUS | Capacidade operacional [ha/h] | Tempo de missao [h] | Tempo util [h] | Tempo por voo [min] | Autonomia Projetada [h] | N° Voos | MTOW [kg] | Massa Estrutura [kg] | Combustível [kg] | Abastecimentos | Massa gerador | Potência gerador [W] | Combustível consumido [L] | Calda cons [L] | Distância percorrida [km] | Distância Pulverizando [km] | RTL ACUMULADO[m] | EOC [km/km] | EOC [h/h] | Tempo de manobra [h] | Tempo rtl_rtw [h] | V pulv [m/s] | V desloc [m/s]
0 | 85 | CONCLUIDO | 5.1662 | 19.36 | 12.92 | 6.46 | 0.11 | 120 | 167.88 | 51.39 | 1 | 118 | 30.49 | 20939.59 | 165.66 | 205.44 | 102.81 | 25.27 | 37389.12 | 0.25 | 0.73 | 3.25 | 2.43 | 1 | 10
1 | 85 | CONCLUIDO | 5.6061 | 17.84 | 12.35 | 8.05 | 0.13 | 92 | 168.25 | 51.39 | 1.25 | 90 | 30.6 | 20984.25 | 158.25 | 205.53 | 85.08 | 25.27 | 28664.46 | 0.3 | 0.76 | 3.21 | 1.85 | 1 | 10
2 | 85 | CONCLUIDO | 5.9405 | 16.83 | 11.95 | 9.69 | 0.16 | 74 | 168.61 | 51.39 | 1.5 | 72 | 30.71 | 21028.94 | 153.04 | 205.43 | 72.71 | 25.27 | 22565.34 | 0.35 | 0.79 | 3.18 | 1.46 | 1 | 10
3 | 85 | CONCLUIDO | 6.1478 | 16.27 | 11.76 | 11.2 | 0.18 | 63 | 168.97 | 51.39 | 1.75 | 61 | 30.83 | 21073.68 | 150.42 | 205.35 | 66.48 | 25.27 | 19504.91 | 0.38 | 0.8 | 3.17 | 1.27 | 1 | 10
4 | 85 | CONCLUIDO | 6.3465 | 15.76 | 11.55 | 12.84 | 0.21 | 54 | 169.33 | 51.39 | 2 | 52 | 30.94 | 21118.46 | 147.65 | 205.31 | 60.43 | 25.27 | 16526.63 | 0.42 | 0.82 | 3.15 | 1.06 | 1 | 10
5 | 85 | CONCLUIDO | 6.4754 | 15.44 | 11.44 | 14.3 | 0.24 | 48 | 169.7 | 51.39 | 2.25 | 46 | 31.05 | 21163.27 | 146.13 | 205.38 | 56.79 | 25.27 | 14735.89 | 0.44 | 0.82 | 3.14 | 0.95 | 1 | 10
6 | 85 | CONCLUIDO | 6.5979 | 15.16 | 11.33 | 15.8 | 0.26 | 43 | 170.06 | 51.39 | 2.5 | 41 | 31.17 | 21208.12 | 144.48 | 205.31 | 53.23 | 25.27 | 12981.29 | 0.47 | 0.83 | 3.13 | 0.84 | 1 | 10
7 | 85 | CONCLUIDO | 6.6882 | 14.95 | 11.26 | 17.32 | 0.29 | 39 | 170.42 | 51.39 | 2.75 | 37 | 31.28 | 21253.01 | 143.49 | 205.27 | 50.98 | 25.27 | 11877.7 | 0.5 | 0.84 | 3.13 | 0.77 | 1 | 10
8 | 85 | CONCLUIDO | 6.7973 | 14.71 | 11.15 | 19.12 | 0.31 | 35 | 170.79 | 51.39 | 3 | 33 | 31.4 | 21297.94 | 141.99 | 205.38 | 47.99 | 25.27 | 10401 | 0.53 | 0.84 | 3.12 | 0.67 | 1 | 10
9 | 85 | CONCLUIDO | 6.8336 | 14.63 | 11.14 | 20.26 | 0.34 | 33 | 171.15 | 51.39 | 3.25 | 31 | 31.51 | 21342.91 | 141.71 | 205.35 | 47.85 | 25.27 | 10343.66 | 0.53 | 0.84 | 3.11 | 0.66 | 1 | 10
10 | 85 | CONCLUIDO | 6.9231 | 14.44 | 11.06 | 22.11 | 0.36 | 30 | 171.52 | 51.39 | 3.5 | 28 | 31.63 | 21387.92 | 140.46 | 205.32 | 45.11 | 25.27 | 8985.46 | 0.56 | 0.85 | 3.11 | 0.57 | 1 | 10
11 | 85 | CONCLUIDO | 6.9689 | 14.35 | 11.03 | 23.63 | 0.39 | 28 | 171.88 | 51.39 | 3.75 | 26 | 31.74 | 21432.96 | 139.95 | 205.28 | 43.85 | 25.27 | 8365.14 | 0.58 | 0.85 | 3.11 | 0.54 | 1 | 10
12 | 85 | CONCLUIDO | 7.0181 | 14.25 | 11 | 25.37 | 0.41 | 26 | 172.25 | 51.39 | 4 | 24 | 31.86 | 21478.05 | 139.32 | 205.4 | 43.08 | 25.27 | 7991.47 | 0.59 | 0.86 | 3.1 | 0.51 | 1 | 10
13 | 85 | CONCLUIDO | 7.0446 | 14.2 | 10.98 | 26.34 | 0.44 | 25 | 172.61 | 51.39 | 4.25 | 23 | 31.97 | 21523.17 | 139 | 205.35 | 42.44 | 25.27 | 7678.16 | 0.6 | 0.86 | 3.1 | 0.49 | 1 | 10
14 | 85 | CONCLUIDO | 7.1077 | 14.07 | 10.92 | 28.48 | 0.46 | 23 | 172.98 | 51.39 | 4.5 | 21 | 32.09 | 21568.34 | 138.13 | 205.3 | 40.61 | 25.27 | 6772.81 | 0.62 | 0.86 | 3.1 | 0.43 | 1 | 10
15 | 85 | CONCLUIDO | 7.1284 | 14.03 | 10.91 | 29.76 | 0.49 | 22 | 173.35 | 51.39 | 4.75 | 20 | 32.2 | 21613.54 | 137.92 | 205.25 | 40.59 | 25.27 | 6768.34 | 0.62 | 0.86 | 3.09 | 0.42 | 1 | 10
16 | 85 | CONCLUIDO | 7.1554 | 13.98 | 10.89 | 31.12 | 0.51 | 21 | 173.71 | 51.39 | 5 | 19 | 32.32 | 21658.78 | 137.58 | 205.34 | 39.87 | 25.27 | 6409.89 | 0.63 | 0.86 | 3.1 | 0.4 | 1 | 10
17 | 85 | CONCLUIDO | 7.1855 | 13.92 | 10.87 | 32.6 | 0.53 | 20 | 174.08 | 51.39 | 5.25 | 18 | 32.44 | 21704.07 | 137.05 | 205.3 | 39.07 | 25.27 | 6016.06 | 0.65 | 0.87 | 3.09 | 0.38 | 1 | 10
18 | 85 | CONCLUIDO | 7.2169 | 13.86 | 10.84 | 34.23 | 0.56 | 19 | 174.45 | 51.39 | 5.5 | 17 | 32.56 | 21749.39 | 136.61 | 205.25 | 38.32 | 25.27 | 5646.11 | 0.66 | 0.87 | 3.09 | 0.35 | 1 | 10
19 | 85 | CONCLUIDO | 7.2442 | 13.8 | 10.82 | 36.07 | 0.58 | 18 | 174.82 | 51.39 | 5.75 | 16 | 32.67 | 21794.75 | 136.14 | 205.28 | 37.66 | 25.27 | 5321.95 | 0.67 | 0.87 | 3.09 | 0.34 | 1 | 10
20 | 85 | CONCLUIDO | 7.2373 | 13.82 | 10.83 | 36.12 | 0.61 | 18 | 175.18 | 51.39 | 6 | 16 | 32.79 | 21840.16 | 136.36 | 205.25 | 38.13 | 25.27 | 5557.59 | 0.66 | 0.87 | 3.09 | 0.35 | 1 | 10
21 | 85 | CONCLUIDO | 7.2604 | 13.77 | 10.82 | 38.2 | 0.63 | 17 | 175.55 | 51.39 | 6.25 | 15 | 32.91 | 21885.6 | 135.81 | 205.28 | 37.82 | 25.27 | 5407.57 | 0.67 | 0.87 | 3.09 | 0.34 | 1 | 10
22 | 85 | CONCLUIDO | 7.3024 | 13.69 | 10.78 | 40.42 | 0.66 | 16 | 175.92 | 51.39 | 6.5 | 14 | 33.03 | 21931.08 | 135.05 | 205.31 | 36.23 | 25.27 | 4618.74 | 0.7 | 0.87 | 3.09 | 0.29 | 1 | 10
23 | 85 | CONCLUIDO | 7.2931 | 13.71 | 10.8 | 40.49 | 0.68 | 16 | 176.29 | 51.39 | 6.75 | 14 | 33.15 | 21976.61 | 135.32 | 205.24 | 37.01 | 25.27 | 5009.02 | 0.68 | 0.87 | 3.09 | 0.31 | 1 | 10
24 | 85 | CONCLUIDO | 7.3239 | 13.65 | 10.77 | 43.09 | 0.7 | 15 | 176.66 | 51.39 | 7 | 13 | 33.27 | 22022.17 | 134.88 | 205.25 | 36.3 | 25.27 | 4656.59 | 0.7 | 0.87 | 3.08 | 0.29 | 1 | 10
25 | 85 | CONCLUIDO | 7.333 | 13.64 | 10.76 | 43.02 | 0.73 | 15 | 177.03 | 51.39 | 7.25 | 13 | 33.39 | 22067.77 | 134.42 | 205.23 | 35.63 | 25.27 | 4324.53 | 0.71 | 0.88 | 3.09 | 0.27 | 1 | 10
26 | 85 | CONCLUIDO | 7.3615 | 13.58 | 10.74 | 46.02 | 0.75 | 14 | 177.4 | 51.39 | 7.5 | 12 | 33.51 | 22113.42 | 134.11 | 205.26 | 35.12 | 25.27 | 4072.48 | 0.72 | 0.88 | 3.08 | 0.25 | 1 | 10
27 | 85 | CONCLUIDO | 7.3588 | 13.59 | 10.74 | 46.04 | 0.77 | 14 | 177.77 | 51.39 | 7.75 | 12 | 33.63 | 22159.1 | 134.07 | 205.28 | 35.05 | 25.27 | 4037.03 | 0.72 | 0.88 | 3.09 | 0.26 | 1 | 10
28 | 85 | CONCLUIDO | 7.3801 | 13.55 | 10.74 | 49.56 | 0.8 | 13 | 178.14 | 51.39 | 8 | 11 | 33.75 | 22204.83 | 133.66 | 205.23 | 35.06 | 25.27 | 4048.86 | 0.72 | 0.88 | 3.08 | 0.25 | 1 | 10
29 | 85 | CONCLUIDO | 7.3833 | 13.54 | 10.73 | 49.53 | 0.82 | 13 | 178.51 | 51.39 | 8.25 | 11 | 33.87 | 22250.6 | 133.8 | 205.24 | 34.96 | 25.27 | 3998.05 | 0.72 | 0.88 | 3.08 | 0.25 | 1 | 10
30 | 85 | CONCLUIDO | 7.3917 | 13.53 | 10.72 | 49.46 | 0.84 | 13 | 178.88 | 51.39 | 8.5 | 11 | 33.99 | 22296.41 | 133.44 | 205.24 | 34.34 | 25.27 | 3686.03 | 0.74 | 0.88 | 3.08 | 0.23 | 1 | 10
31 | 85 | CONCLUIDO | 7.4152 | 13.49 | 10.71 | 53.53 | 0.87 | 12 | 179.26 | 51.39 | 8.75 | 10 | 34.11 | 22342.26 | 132.94 | 205.28 | 33.94 | 25.27 | 3493.66 | 0.74 | 0.88 | 3.09 | 0.22 | 1 | 10
32 | 85 | CONCLUIDO | 7.4158 | 13.48 | 10.71 | 53.53 | 0.89 | 12 | 179.63 | 51.39 | 9 | 10 | 34.24 | 22388.15 | 132.89 | 205.27 | 34.01 | 25.27 | 3525.66 | 0.74 | 0.88 | 3.08 | 0.22 | 1 | 10
33 | 85 | CONCLUIDO | 7.4169 | 13.48 | 10.7 | 53.52 | 0.91 | 12 | 180 | 51.39 | 9.25 | 10 | 34.36 | 22434.08 | 132.66 | 205.26 | 34.01 | 25.27 | 3524.94 | 0.74 | 0.88 | 3.08 | 0.22 | 1 | 10
34 | 85 | CONCLUIDO | 7.4474 | 13.43 | 10.68 | 58.27 | 0.93 | 11 | 180.37 | 51.39 | 9.5 | 9 | 34.48 | 22480.05 | 132.24 | 205.27 | 33.45 | 25.27 | 3250.39 | 0.76 | 0.88 | 3.08 | 0.2 | 1 | 10
35 | 85 | CONCLUIDO | 7.4456 | 13.43 | 10.69 | 58.28 | 0.96 | 11 | 180.75 | 51.39 | 9.75 | 9 | 34.6 | 22526.07 | 132.43 | 205.26 | 33.38 | 25.27 | 3215.97 | 0.76 | 0.88 | 3.08 | 0.2 | 1 | 10
36 | 85 | CONCLUIDO | 7.4493 | 13.42 | 10.68 | 58.25 | 0.98 | 11 | 181.12 | 51.39 | 10 | 9 | 34.73 | 22572.13 | 132.07 | 205.24 | 33.27 | 25.27 | 3163.35 | 0.76 | 0.88 | 3.08 | 0.19 | 1 | 10
37 | 85 | CONCLUIDO | 7.4472 | 13.43 | 10.68 | 58.27 | 1 | 11 | 181.49 | 51.39 | 10.25 | 9 | 34.85 | 22618.23 | 131.66 | 205.25 | 33.43 | 25.27 | 3240.94 | 0.76 | 0.88 | 3.08 | 0.2 | 1 | 10
38 | 85 | CONCLUIDO | 7.4768 | 13.37 | 10.66 | 63.98 | 1.02 | 10 | 181.87 | 51.39 | 10.5 | 8 | 34.98 | 22664.49 | 131.2 | 205.27 | 32.65 | 25.27 | 2858.92 | 0.77 | 0.88 | 3.08 | 0.18 | 1 | 10
39 | 85 | CONCLUIDO | 7.4746 | 13.38 | 10.67 | 64 | 1.05 | 10 | 182.24 | 51.39 | 10.75 | 8 | 35.1 | 22710.68 | 131.35 | 205.23 | 32.95 | 25.27 | 3009.04 | 0.77 | 0.88 | 3.08 | 0.18 | 1 | 10
40 | 85 | CONCLUIDO | 7.4748 | 13.38 | 10.67 | 64 | 1.07 | 10 | 182.62 | 51.39 | 11 | 8 | 35.22 | 22756.91 | 131.41 | 205.25 | 32.87 | 25.27 | 2968.73 | 0.77 | 0.88 | 3.08 | 0.18 | 1 | 10
41 | 85 | CONCLUIDO | 7.4707 | 13.39 | 10.67 | 64.05 | 1.09 | 10 | 182.99 | 51.39 | 11.25 | 8 | 35.35 | 22803.18 | 131.31 | 205.23 | 32.98 | 25.27 | 3024.18 | 0.77 | 0.88 | 3.08 | 0.19 | 1 | 10
42 | 85 | CONCLUIDO | 7.481 | 13.37 | 10.66 | 63.93 | 1.11 | 10 | 183.37 | 51.39 | 11.5 | 8 | 35.48 | 22849.49 | 131.06 | 205.25 | 32.6 | 25.27 | 2830.34 | 0.78 | 0.88 | 3.08 | 0.17 | 1 | 10
43 | 85 | CONCLUIDO | 7.5105 | 13.31 | 10.64 | 70.91 | 1.13 | 9 | 183.74 | 51.39 | 11.75 | 7 | 35.6 | 22895.85 | 130.21 | 205.24 | 32 | 25.27 | 2539.49 | 0.79 | 0.88 | 3.07 | 0.15 | 1 | 10
44 | 85 | CONCLUIDO | 7.5038 | 13.33 | 10.65 | 70.99 | 1.16 | 9 | 184.12 | 51.39 | 12 | 7 | 35.73 | 22942.24 | 130.41 | 205.25 | 32.44 | 25.27 | 2758.32 | 0.78 | 0.88 | 3.07 | 0.16 | 1 | 10
45 | 85 | CONCLUIDO | 7.5091 | 13.32 | 10.64 | 70.93 | 1.18 | 9 | 184.5 | 51.39 | 12.25 | 7 | 35.85 | 22988.69 | 130.14 | 205.23 | 32.21 | 25.27 | 2642.52 | 0.78 | 0.88 | 3.07 | 0.15 | 1 | 10
46 | 85 | CONCLUIDO | 7.5099 | 13.32 | 10.64 | 70.92 | 1.2 | 9 | 184.87 | 51.39 | 12.5 | 7 | 35.98 | 23035.17 | 130.12 | 205.24 | 31.83 | 25.27 | 2451.31 | 0.79 | 0.88 | 3.08 | 0.15 | 1 | 10
47 | 85 | CONCLUIDO | 7.5034 | 13.33 | 10.65 | 71 | 1.22 | 9 | 185.25 | 51.39 | 12.75 | 7 | 36.11 | 23081.7 | 129.93 | 205.25 | 32.35 | 25.27 | 2712.69 | 0.78 | 0.88 | 3.08 | 0.16 | 1 | 10
48 | 85 | CONCLUIDO | 7.5003 | 13.33 | 10.66 | 71.04 | 1.24 | 9 | 185.63 | 51.39 | 13 | 7 | 36.24 | 23128.27 | 129.9 | 205.24 | 32.59 | 25.27 | 2833.05 | 0.78 | 0.88 | 3.08 | 0.17 | 1 | 10
49 | 85 | CONCLUIDO | 7.532 | 13.28 | 10.63 | 79.75 | 1.26 | 8 | 186.01 | 51.39 | 13.25 | 6 | 36.36 | 23174.88 | 129.32 | 205.24 | 31.79 | 25.27 | 2438.71 | 0.79 | 0.89 | 3.08 | 0.15 | 1 | 10
50 | 85 | CONCLUIDO | 7.5405 | 13.26 | 10.62 | 79.64 | 1.29 | 8 | 186.38 | 51.39 | 13.5 | 6 | 36.49 | 23221.54 | 129.27 | 205.26 | 31.41 | 25.27 | 2248.52 | 0.8 | 0.89 | 3.07 | 0.13 | 1 | 10
51 | 85 | CONCLUIDO | 7.5377 | 13.27 | 10.62 | 79.67 | 1.31 | 8 | 186.76 | 51.39 | 13.75 | 6 | 36.62 | 23268.24 | 129.16 | 205.24 | 31.56 | 25.27 | 2320.47 | 0.8 | 0.89 | 3.07 | 0.14 | 1 | 10
52 | 85 | CONCLUIDO | 7.5363 | 13.27 | 10.63 | 79.69 | 1.33 | 8 | 187.14 | 51.39 | 14 | 6 | 36.75 | 23314.98 | 129.28 | 205.23 | 31.76 | 25.27 | 2422.05 | 0.8 | 0.89 | 3.07 | 0.14 | 1 | 10
53 | 85 | CONCLUIDO | 7.5393 | 13.26 | 10.62 | 79.65 | 1.35 | 8 | 187.52 | 51.39 | 14.25 | 6 | 36.88 | 23361.77 | 129.28 | 205.26 | 31.48 | 25.27 | 2280.6 | 0.8 | 0.89 | 3.07 | 0.14 | 1 | 10
54 | 85 | CONCLUIDO | 7.5372 | 13.27 | 10.62 | 79.68 | 1.37 | 8 | 187.9 | 51.39 | 14.5 | 6 | 37.01 | 23408.6 | 129.02 | 205.24 | 31.56 | 25.27 | 2323.46 | 0.8 | 0.89 | 3.08 | 0.14 | 1 | 10
55 | 85 | CONCLUIDO | 7.5352 | 13.27 | 10.63 | 79.71 | 1.39 | 8 | 188.28 | 51.39 | 14.75 | 6 | 37.14 | 23455.48 | 128.87 | 205.24 | 31.68 | 25.27 | 2383.76 | 0.8 | 0.89 | 3.07 | 0.14 | 1 | 10
56 | 85 | CONCLUIDO | 7.5421 | 13.26 | 10.62 | 79.61 | 1.41 | 8 | 188.66 | 51.39 | 15 | 6 | 37.27 | 23502.4 | 128.29 | 205.24 | 31.37 | 25.27 | 2226.27 | 0.81 | 0.89 | 3.07 | 0.13 | 1 | 10
57 | 85 | CONCLUIDO | 7.5684 | 13.21 | 10.6 | 90.88 | 1.43 | 7 | 189.04 | 51.39 | 15.25 | 5 | 37.4 | 23549.36 | 127.79 | 205.25 | 30.84 | 25.27 | 1964.87 | 0.82 | 0.89 | 3.08 | 0.12 | 1 | 10
58 | 85 | CONCLUIDO | 7.5659 | 13.22 | 10.61 | 90.92 | 1.45 | 7 | 189.42 | 51.39 | 15.5 | 5 | 37.53 | 23596.37 | 127.98 | 205.25 | 31.09 | 25.27 | 2093.65 | 0.81 | 0.89 | 3.07 | 0.12 | 1 | 10
59 | 85 | CONCLUIDO | 7.5665 | 13.22 | 10.61 | 90.91 | 1.47 | 7 | 189.81 | 51.39 | 15.75 | 5 | 37.66 | 23643.43 | 128.1 | 205.23 | 31.05 | 25.27 | 2073.21 | 0.81 | 0.89 | 3.07 | 0.12 | 1 | 10
60 | 85 | CONCLUIDO | 7.5689 | 13.21 | 10.6 | 90.88 | 1.49 | 7 | 190.19 | 51.39 | 16 | 5 | 37.79 | 23690.52 | 128.09 | 205.23 | 30.87 | 25.27 | 1980.43 | 0.82 | 0.89 | 3.07 | 0.12 | 1 | 10
61 | 85 | CONCLUIDO | 7.5715 | 13.21 | 10.6 | 90.84 | 1.51 | 7 | 190.57 | 51.39 | 16.25 | 5 | 37.93 | 23737.67 | 128.06 | 205.24 | 30.76 | 25.27 | 1927.34 | 0.82 | 0.89 | 3.07 | 0.11 | 1 | 10
62 | 85 | CONCLUIDO | 7.5697 | 13.21 | 10.6 | 90.86 | 1.53 | 7 | 190.95 | 51.39 | 16.5 | 5 | 38.06 | 23784.85 | 127.91 | 205.23 | 30.87 | 25.27 | 1982.79 | 0.82 | 0.89 | 3.07 | 0.12 | 1 | 10
63 | 85 | CONCLUIDO | 7.5654 | 13.22 | 10.61 | 90.93 | 1.55 | 7 | 191.34 | 51.39 | 16.75 | 5 | 38.19 | 23832.09 | 127.63 | 205.24 | 31.22 | 25.27 | 2157.31 | 0.81 | 0.89 | 3.07 | 0.12 | 1 | 10
64 | 85 | CONCLUIDO | 7.5675 | 13.21 | 10.6 | 90.9 | 1.57 | 7 | 191.72 | 51.39 | 17 | 5 | 38.33 | 23879.37 | 127.07 | 205.25 | 30.86 | 25.27 | 1978.35 | 0.82 | 0.89 | 3.08 | 0.12 | 1 | 10
65 | 85 | CONCLUIDO | 7.5624 | 13.22 | 10.61 | 90.97 | 1.59 | 7 | 192.1 | 51.39 | 17.25 | 5 | 38.46 | 23926.69 | 126.96 | 205.23 | 31.26 | 25.27 | 2175.13 | 0.81 | 0.89 | 3.07 | 0.13 | 1 | 10
66 | 85 | CONCLUIDO | 7.5614 | 13.22 | 10.62 | 90.99 | 1.61 | 7 | 192.49 | 51.39 | 17.5 | 5 | 38.59 | 23974.06 | 126.74 | 205.23 | 31.25 | 25.27 | 2173.61 | 0.81 | 0.89 | 3.08 | 0.13 | 1 | 10
67 | 85 | CONCLUIDO | 7.5648 | 13.22 | 10.61 | 90.94 | 1.63 | 7 | 192.87 | 51.39 | 17.75 | 5 | 38.73 | 24021.47 | 126.14 | 205.23 | 31.07 | 25.27 | 2081 | 0.81 | 0.89 | 3.08 | 0.12 | 1 | 10
68 | 85 | CONCLUIDO | 7.5977 | 13.16 | 10.59 | 105.86 | 1.65 | 6 | 193.26 | 51.39 | 18 | 4 | 38.86 | 24068.93 | 125.61 | 205.25 | 30.43 | 25.27 | 1766.94 | 0.83 | 0.89 | 3.07 | 0.1 | 1 | 10
69 | 85 | CONCLUIDO | 7.6002 | 13.16 | 10.58 | 105.82 | 1.67 | 6 | 193.64 | 51.39 | 18.25 | 4 | 39 | 24116.44 | 125.8 | 205.23 | 30.19 | 25.27 | 1648.45 | 0.84 | 0.89 | 3.07 | 0.1 | 1 | 10
70 | 85 | CONCLUIDO | 7.6009 | 13.16 | 10.58 | 105.81 | 1.69 | 6 | 194.03 | 51.39 | 18.5 | 4 | 39.13 | 24163.99 | 126.15 | 205.23 | 30.24 | 25.27 | 1674.47 | 0.84 | 0.89 | 3.07 | 0.1 | 1 | 10
71 | 85 | CONCLUIDO | 7.5975 | 13.16 | 10.59 | 105.86 | 1.71 | 6 | 194.41 | 51.39 | 18.75 | 4 | 39.27 | 24211.59 | 126.07 | 205.23 | 30.46 | 25.27 | 1783.56 | 0.83 | 0.89 | 3.07 | 0.1 | 1 | 10
72 | 85 | CONCLUIDO | 7.5961 | 13.16 | 10.59 | 105.89 | 1.73 | 6 | 194.8 | 51.39 | 19 | 4 | 39.41 | 24259.23 | 126.22 | 205.23 | 30.47 | 25.27 | 1785 | 0.83 | 0.89 | 3.07 | 0.1 | 1 | 10
73 | 85 | CONCLUIDO | 7.5961 | 13.16 | 10.59 | 105.89 | 1.75 | 6 | 195.19 | 51.39 | 19.25 | 4 | 39.54 | 24306.92 | 126.18 | 205.23 | 30.51 | 25.27 | 1808.3 | 0.83 | 0.89 | 3.07 | 0.1 | 1 | 10
74 | 85 | CONCLUIDO | 7.6022 | 13.15 | 10.58 | 105.78 | 1.77 | 6 | 195.57 | 51.39 | 19.5 | 4 | 39.68 | 24354.66 | 125.81 | 205.26 | 30.09 | 25.27 | 1598.65 | 0.84 | 0.89 | 3.07 | 0.09 | 1 | 10
75 | 85 | CONCLUIDO | 7.6042 | 13.15 | 10.57 | 105.75 | 1.79 | 6 | 195.96 | 51.39 | 19.75 | 4 | 39.82 | 24402.44 | 125.56 | 205.26 | 29.92 | 25.27 | 1512.35 | 0.84 | 0.89 | 3.07 | 0.09 | 1 | 10
76 | 85 | CONCLUIDO | 7.6002 | 13.16 | 10.58 | 105.82 | 1.81 | 6 | 196.35 | 51.39 | 20 | 4 | 39.96 | 24450.27 | 125.45 | 205.23 | 30.1 | 25.27 | 1600.2 | 0.84 | 0.89 | 3.08 | 0.1 | 1 | 10
77 | 85 | CONCLUIDO | 7.6005 | 13.16 | 10.58 | 105.81 | 1.83 | 6 | 196.74 | 51.39 | 20.25 | 4 | 40.09 | 24498.15 | 125.21 | 205.23 | 30.23 | 25.27 | 1669.45 | 0.84 | 0.89 | 3.07 | 0.1 | 1 | 10
78 | 85 | CONCLUIDO | 7.597 | 13.16 | 10.59 | 105.87 | 1.85 | 6 | 197.12 | 51.39 | 20.5 | 4 | 40.23 | 24546.08 | 125.02 | 205.23 | 30.48 | 25.27 | 1791.6 | 0.83 | 0.89 | 3.07 | 0.1 | 1 | 10
79 | 85 | CONCLUIDO | 7.6012 | 13.16 | 10.58 | 105.8 | 1.87 | 6 | 197.51 | 51.39 | 20.75 | 4 | 40.37 | 24594.05 | 124.73 | 205.23 | 30.21 | 25.27 | 1656.35 | 0.84 | 0.89 | 3.07 | 0.1 | 1 | 10
80 | 85 | CONCLUIDO | 7.602 | 13.15 | 10.58 | 105.79 | 1.88 | 6 | 197.9 | 51.39 | 21 | 4 | 40.51 | 24642.07 | 124.52 | 205.23 | 30.24 | 25.27 | 1669.94 | 0.84 | 0.89 | 3.07 | 0.09 | 1 | 10
81 | 85 | CONCLUIDO | 7.5967 | 13.16 | 10.59 | 105.88 | 1.9 | 6 | 198.29 | 51.39 | 21.25 | 4 | 40.65 | 24690.13 | 124.21 | 205.23 | 30.39 | 25.27 | 1747.66 | 0.83 | 0.89 | 3.07 | 0.1 | 1 | 10
82 | 85 | CONCLUIDO | 7.6023 | 13.15 | 10.58 | 105.78 | 1.92 | 6 | 198.68 | 51.39 | 21.5 | 4 | 40.79 | 24738.25 | 123.83 | 205.26 | 30.22 | 25.27 | 1663.64 | 0.84 | 0.89 | 3.07 | 0.09 | 1 | 10
83 | 85 | CONCLUIDO | 7.5972 | 13.16 | 10.59 | 105.87 | 1.94 | 6 | 199.07 | 51.39 | 21.75 | 4 | 40.93 | 24786.41 | 123.54 | 205.23 | 30.47 | 25.27 | 1785.93 | 0.83 | 0.89 | 3.07 | 0.1 | 1 | 10
84 | 85 | CONCLUIDO | 7.6289 | 13.11 | 10.57 | 126.79 | 1.96 | 5 | 199.46 | 51.39 | 22 | 3 | 41.07 | 24834.62 | 122.58 | 205.23 | 29.81 | 25.27 | 1461.21 | 0.85 | 0.89 | 3.07 | 0.08 | 1 | 10
85 | 85 | CONCLUIDO | 7.6258 | 13.11 | 10.57 | 126.86 | 1.98 | 5 | 199.86 | 51.39 | 22.25 | 3 | 41.21 | 24882.88 | 122.69 | 205.23 | 30.06 | 25.27 | 1585.08 | 0.84 | 0.89 | 3.07 | 0.09 | 1 | 10
86 | 85 | CONCLUIDO | 7.627 | 13.11 | 10.57 | 126.83 | 2 | 5 | 200.25 | 51.39 | 22.5 | 3 | 41.35 | 24931.18 | 122.95 | 205.3 | 29.97 | 25.27 | 1541.04 | 0.84 | 0.89 | 3.07 | 0.08 | 1 | 10
87 | 85 | CONCLUIDO | 7.6271 | 13.11 | 10.57 | 126.83 | 2.01 | 5 | 200.64 | 51.39 | 22.75 | 3 | 41.5 | 24979.54 | 123.1 | 205.23 | 29.87 | 25.27 | 1494.38 | 0.85 | 0.89 | 3.07 | 0.08 | 1 | 10
88 | 85 | CONCLUIDO | 7.6276 | 13.11 | 10.57 | 126.82 | 2.03 | 5 | 201.03 | 51.39 | 23 | 3 | 41.64 | 25027.94 | 123.15 | 205.23 | 29.8 | 25.27 | 1455.07 | 0.85 | 0.89 | 3.07 | 0.08 | 1 | 10
89 | 85 | CONCLUIDO | 7.6271 | 13.11 | 10.57 | 126.83 | 2.05 | 5 | 201.42 | 51.39 | 23.25 | 3 | 41.78 | 25076.39 | 123.3 | 205.24 | 29.97 | 25.27 | 1541.34 | 0.84 | 0.89 | 3.07 | 0.08 | 1 | 10
90 | 85 | CONCLUIDO | 7.6297 | 13.11 | 10.56 | 126.78 | 2.07 | 5 | 201.82 | 51.39 | 23.5 | 3 | 41.93 | 25124.89 | 123.47 | 205.23 | 29.74 | 25.27 | 1427.32 | 0.85 | 0.89 | 3.07 | 0.08 | 1 | 10
91 | 85 | CONCLUIDO | 7.6304 | 13.11 | 10.56 | 126.76 | 2.09 | 5 | 202.21 | 51.39 | 23.75 | 3 | 42.07 | 25173.44 | 123.49 | 205.23 | 29.75 | 25.27 | 1434.05 | 0.85 | 0.89 | 3.07 | 0.08 | 1 | 10
92 | 85 | CONCLUIDO | 7.6284 | 13.11 | 10.57 | 126.8 | 2.1 | 5 | 202.61 | 51.39 | 24 | 3 | 42.21 | 25222.04 | 123.51 | 205.23 | 29.88 | 25.27 | 1497.1 | 0.85 | 0.89 | 3.07 | 0.08 | 1 | 10
93 | 85 | CONCLUIDO | 7.6245 | 13.12 | 10.57 | 126.88 | 2.12 | 5 | 203 | 51.39 | 24.25 | 3 | 42.36 | 25270.81 | 123.74 | 205.23 | 30.04 | 25.27 | 1578.46 | 0.84 | 0.89 | 3.07 | 0.09 | 1 | 10
94 | 85 | CONCLUIDO | 7.6279 | 13.11 | 10.57 | 126.81 | 2.14 | 5 | 203.4 | 51.39 | 24.5 | 3 | 42.5 | 25319.51 | 123.62 | 205.23 | 29.84 | 25.27 | 1476.87 | 0.85 | 0.89 | 3.07 | 0.08 | 1 | 10
95 | 85 | CONCLUIDO | 7.6279 | 13.11 | 10.57 | 126.81 | 2.16 | 5 | 203.79 | 51.39 | 24.75 | 3 | 42.65 | 25368.26 | 123.52 | 205.23 | 29.9 | 25.27 | 1505.64 | 0.85 | 0.89 | 3.07 | 0.08 | 1 | 10
96 | 85 | CONCLUIDO | 7.6268 | 13.11 | 10.57 | 126.84 | 2.17 | 5 | 204.19 | 51.39 | 25 | 3 | 42.79 | 25417.05 | 123.51 | 205.23 | 29.92 | 25.27 | 1516.29 | 0.84 | 0.89 | 3.07 | 0.08 | 1 | 10
97 | 85 | CONCLUIDO | 7.6312 | 13.1 | 10.56 | 126.75 | 2.19 | 5 | 204.58 | 51.39 | 25.25 | 3 | 42.94 | 25465.9 | 123.26 | 205.23 | 29.66 | 25.27 | 1386.71 | 0.85 | 0.89 | 3.07 | 0.08 | 1 | 10
98 | 85 | CONCLUIDO | 7.6292 | 13.11 | 10.57 | 126.79 | 2.21 | 5 | 204.98 | 51.39 | 25.5 | 3 | 43.09 | 25514.8 | 123.25 | 205.25 | 29.71 | 25.27 | 1411.91 | 0.85 | 0.89 | 3.07 | 0.08 | 1 | 10
99 | 85 | CONCLUIDO | 7.63 | 13.11 | 10.56 | 126.77 | 2.23 | 5 | 205.38 | 51.39 | 25.75 | 3 | 43.23 | 25563.75 | 123.04 | 205.23 | 29.75 | 25.27 | 1431.61 | 0.85 | 0.89 | 3.07 | 0.08 | 1 | 10
100 | 85 | CONCLUIDO | 7.6321 | 13.1 | 10.56 | 126.73 | 2.24 | 5 | 205.77 | 51.39 | 26 | 3 | 43.38 | 25612.75 | 122.85 | 205.23 | 29.62 | 25.27 | 1369.49 | 0.85 | 0.89 | 3.07 | 0.08 | 1 | 10
101 | 85 | CONCLUIDO | 7.6333 | 13.1 | 10.56 | 126.7 | 2.26 | 5 | 206.17 | 51.39 | 26.25 | 3 | 43.53 | 25661.8 | 122.79 | 205.23 | 29.62 | 25.27 | 1365.61 | 0.85 | 0.89 | 3.07 | 0.07 | 1 | 10
102 | 85 | CONCLUIDO | 7.6321 | 13.1 | 10.56 | 126.73 | 2.28 | 5 | 206.57 | 51.39 | 26.5 | 3 | 43.68 | 25710.89 | 122.72 | 205.23 | 29.55 | 25.27 | 1333.83 | 0.85 | 0.89 | 3.07 | 0.08 | 1 | 10
103 | 85 | CONCLUIDO | 7.6328 | 13.1 | 10.56 | 126.71 | 2.3 | 5 | 206.97 | 51.39 | 26.75 | 3 | 43.82 | 25760.05 | 122.23 | 205.24 | 29.53 | 25.27 | 1323.42 | 0.86 | 0.89 | 3.07 | 0.07 | 1 | 10
104 | 85 | CONCLUIDO | 7.631 | 13.1 | 10.56 | 126.75 | 2.31 | 5 | 207.37 | 51.39 | 27 | 3 | 43.97 | 25809.25 | 121.61 | 205.23 | 29.56 | 25.27 | 1339.33 | 0.85 | 0.89 | 3.07 | 0.08 | 1 | 10
105 | 85 | CONCLUIDO | 7.6289 | 13.11 | 10.57 | 126.79 | 2.33 | 5 | 207.77 | 51.39 | 27.25 | 3 | 44.12 | 25858.5 | 121.27 | 205.23 | 29.77 | 25.27 | 1442.76 | 0.85 | 0.89 | 3.07 | 0.08 | 1 | 10
106 | 85 | CONCLUIDO | 7.63 | 13.11 | 10.56 | 126.77 | 2.35 | 5 | 208.17 | 51.39 | 27.5 | 3 | 44.27 | 25907.8 | 120.45 | 205.23 | 29.79 | 25.27 | 1452.74 | 0.85 | 0.89 | 3.07 | 0.08 | 1 | 10
107 | 85 | CONCLUIDO | 7.632 | 13.1 | 10.56 | 126.73 | 2.36 | 5 | 208.57 | 51.39 | 27.75 | 3 | 44.42 | 25957.16 | 119.73 | 205.23 | 29.65 | 25.27 | 1379.92 | 0.85 | 0.89 | 3.07 | 0.08 | 1 | 10
108 | 85 | CONCLUIDO | 7.6295 | 13.11 | 10.56 | 126.78 | 2.38 | 5 | 208.97 | 51.39 | 28 | 3 | 44.57 | 26006.56 | 119.4 | 205.23 | 29.78 | 25.27 | 1447.45 | 0.85 | 0.89 | 3.07 | 0.08 | 1 | 10
109 | 85 | CONCLUIDO | 7.6263 | 13.11 | 10.57 | 126.85 | 2.4 | 5 | 209.37 | 51.39 | 28.25 | 3 | 44.72 | 26056.02 | 118.93 | 205.24 | 29.83 | 25.27 | 1474.11 | 0.85 | 0.89 | 3.07 | 0.09 | 1 | 10
110 | 85 | CONCLUIDO | 7.6625 | 13.05 | 10.54 | 158.14 | 2.41 | 4 | 209.77 | 51.39 | 28.5 | 2 | 44.88 | 26105.53 | 118.87 | 205.23 | 28.98 | 25.27 | 1051.1 | 0.87 | 0.89 | 3.07 | 0.06 | 1 | 10
111 | 85 | CONCLUIDO | 7.6632 | 13.05 | 10.54 | 158.12 | 2.43 | 4 | 210.17 | 51.39 | 28.75 | 2 | 45.03 | 26155.09 | 118.93 | 205.24 | 29.01 | 25.27 | 1065.26 | 0.87 | 0.89 | 3.07 | 0.06 | 1 | 10
112 | 85 | CONCLUIDO | 7.6609 | 13.05 | 10.55 | 158.18 | 2.45 | 4 | 210.57 | 51.39 | 29 | 2 | 45.18 | 26204.71 | 119.01 | 205.23 | 29.12 | 25.27 | 1124.15 | 0.87 | 0.89 | 3.07 | 0.06 | 1 | 10
113 | 85 | CONCLUIDO | 7.6599 | 13.06 | 10.55 | 158.2 | 2.46 | 4 | 210.98 | 51.39 | 29.25 | 2 | 45.33 | 26254.37 | 119.22 | 205.23 | 29.27 | 25.27 | 1196.28 | 0.86 | 0.89 | 3.07 | 0.06 | 1 | 10
114 | 85 | CONCLUIDO | 7.6604 | 13.05 | 10.55 | 158.19 | 2.48 | 4 | 211.38 | 51.39 | 29.5 | 2 | 45.49 | 26304.09 | 119.41 | 205.23 | 29.23 | 25.27 | 1178.56 | 0.86 | 0.89 | 3.07 | 0.06 | 1 | 10
115 | 85 | CONCLUIDO | 7.6604 | 13.05 | 10.55 | 158.19 | 2.5 | 4 | 211.78 | 51.39 | 29.75 | 2 | 45.64 | 26353.87 | 119.65 | 205.23 | 29.15 | 25.27 | 1137.61 | 0.87 | 0.89 | 3.07 | 0.06 | 1 | 10
116 | 85 | CONCLUIDO | 7.6619 | 13.05 | 10.54 | 158.15 | 2.51 | 4 | 212.19 | 51.39 | 30 | 2 | 45.79 | 26403.69 | 119.63 | 205.23 | 29.07 | 25.27 | 1097.06 | 0.87 | 0.89 | 3.07 | 0.06 | 1 | 10
117 | 85 | CONCLUIDO | 7.6612 | 13.05 | 10.54 | 158.17 | 2.53 | 4 | 212.59 | 51.39 | 30.25 | 2 | 45.95 | 26453.57 | 119.73 | 205.24 | 29.11 | 25.27 | 1117.16 | 0.87 | 0.89 | 3.07 | 0.06 | 1 | 10
118 | 85 | CONCLUIDO | 7.6614 | 13.05 | 10.54 | 158.17 | 2.54 | 4 | 213 | 51.39 | 30.5 | 2 | 46.1 | 26503.5 | 119.76 | 205.23 | 29.05 | 25.27 | 1086.8 | 0.87 | 0.89 | 3.07 | 0.06 | 1 | 10
119 | 85 | CONCLUIDO | 7.6637 | 13.05 | 10.54 | 158.11 | 2.56 | 4 | 213.4 | 51.39 | 30.75 | 2 | 46.26 | 26553.48 | 119.69 | 205.23 | 28.97 | 25.27 | 1049.04 | 0.87 | 0.89 | 3.07 | 0.06 | 1 | 10
120 | 85 | CONCLUIDO | 7.664 | 13.05 | 10.54 | 158.1 | 2.58 | 4 | 213.81 | 51.39 | 31 | 2 | 46.41 | 26603.52 | 119.27 | 205.23 | 28.97 | 25.27 | 1047.28 | 0.87 | 0.89 | 3.07 | 0.06 | 1 | 10
121 | 85 | CONCLUIDO | 7.6638 | 13.05 | 10.54 | 158.1 | 2.59 | 4 | 214.21 | 51.39 | 31.25 | 2 | 46.57 | 26653.61 | 119.25 | 205.23 | 28.98 | 25.27 | 1054.46 | 0.87 | 0.89 | 3.07 | 0.06 | 1 | 10
122 | 85 | CONCLUIDO | 7.6622 | 13.05 | 10.54 | 158.15 | 2.61 | 4 | 214.62 | 51.39 | 31.5 | 2 | 46.73 | 26703.76 | 119.31 | 205.23 | 29.14 | 25.27 | 1132.1 | 0.87 | 0.89 | 3.07 | 0.06 | 1 | 10
123 | 85 | CONCLUIDO | 7.6623 | 13.05 | 10.54 | 158.14 | 2.62 | 4 | 215.03 | 51.39 | 31.75 | 2 | 46.88 | 26753.96 | 119.39 | 205.23 | 29.08 | 25.27 | 1100.22 | 0.87 | 0.89 | 3.07 | 0.06 | 1 | 10
124 | 85 | CONCLUIDO | 7.6627 | 13.05 | 10.54 | 158.13 | 2.64 | 4 | 215.43 | 51.39 | 32 | 2 | 47.04 | 26804.21 | 119.35 | 205.23 | 29.07 | 25.27 | 1098.89 | 0.87 | 0.89 | 3.07 | 0.06 | 1 | 10
125 | 85 | CONCLUIDO | 7.662 | 13.05 | 10.54 | 158.15 | 2.65 | 4 | 215.84 | 51.39 | 32.25 | 2 | 47.2 | 26854.52 | 119.2 | 205.25 | 29.12 | 25.27 | 1123.88 | 0.87 | 0.89 | 3.07 | 0.06 | 1 | 10
126 | 85 | CONCLUIDO | 7.6628 | 13.05 | 10.54 | 158.13 | 2.67 | 4 | 216.25 | 51.39 | 32.5 | 2 | 47.36 | 26904.88 | 119.19 | 205.23 | 29.03 | 25.27 | 1076.63 | 0.87 | 0.89 | 3.07 | 0.06 | 1 | 10
127 | 85 | CONCLUIDO | 7.6628 | 13.05 | 10.54 | 158.13 | 2.69 | 4 | 216.66 | 51.39 | 32.75 | 2 | 47.52 | 26955.3 | 119.08 | 205.24 | 29.1 | 25.27 | 1109.94 | 0.87 | 0.89 | 3.07 | 0.06 | 1 | 10
128 | 85 | CONCLUIDO | 7.6607 | 13.05 | 10.55 | 158.18 | 2.7 | 4 | 217.07 | 51.39 | 33 | 2 | 47.68 | 27005.77 | 119.22 | 205.24 | 29.11 | 25.27 | 1116.49 | 0.87 | 0.89 | 3.07 | 0.06 | 1 | 10
129 | 85 | CONCLUIDO | 7.6658 | 13.04 | 10.54 | 158.05 | 2.72 | 4 | 217.48 | 51.39 | 33.25 | 1 | 47.83 | 27056.3 | 118.94 | 205.23 | 28.82 | 25.27 | 973.18 | 0.88 | 0.89 | 3.07 | 0.05 | 1 | 10
130 | 85 | CONCLUIDO | 7.6645 | 13.05 | 10.54 | 158.09 | 2.73 | 4 | 217.89 | 51.39 | 33.5 | 1 | 47.99 | 27106.88 | 119.04 | 205.23 | 28.87 | 25.27 | 997.74 | 0.88 | 0.89 | 3.07 | 0.05 | 1 | 10
131 | 85 | CONCLUIDO | 7.6641 | 13.05 | 10.54 | 158.1 | 2.75 | 4 | 218.3 | 51.39 | 33.75 | 1 | 48.16 | 27157.52 | 119.12 | 205.23 | 28.89 | 25.27 | 1008.87 | 0.87 | 0.89 | 3.07 | 0.05 | 1 | 10
132 | 85 | CONCLUIDO | 7.6635 | 13.05 | 10.54 | 158.11 | 2.76 | 4 | 218.71 | 51.39 | 34 | 1 | 48.32 | 27208.22 | 119.16 | 205.23 | 28.92 | 25.27 | 1020.18 | 0.87 | 0.89 | 3.07 | 0.06 | 1 | 10
133 | 85 | CONCLUIDO | 7.663 | 13.05 | 10.54 | 158.12 | 2.78 | 4 | 219.12 | 51.39 | 34.25 | 1 | 48.48 | 27258.97 | 119.19 | 205.23 | 28.95 | 25.27 | 1034.83 | 0.87 | 0.89 | 3.07 | 0.06 | 1 | 10
134 | 85 | CONCLUIDO | 7.6628 | 13.05 | 10.54 | 158.13 | 2.79 | 4 | 219.53 | 51.39 | 34.5 | 1 | 48.64 | 27309.77 | 119.2 | 205.23 | 28.95 | 25.27 | 1039.45 | 0.87 | 0.89 | 3.07 | 0.06 | 1 | 10
135 | 85 | CONCLUIDO | 7.6627 | 13.05 | 10.54 | 158.13 | 2.81 | 4 | 219.94 | 51.39 | 34.75 | 1 | 48.8 | 27360.64 | 119.22 | 205.23 | 29 | 25.27 | 1063.49 | 0.87 | 0.89 | 3.07 | 0.06 | 1 | 10
136 | 85 | CONCLUIDO | 7.662 | 13.05 | 10.54 | 158.15 | 2.82 | 4 | 220.36 | 51.39 | 35 | 0 | 48.97 | 27411.55 | 119.43 | 205.23 | 29 | 25.27 | 1062.22 | 0.87 | 0.89 | 3.07 | 0.06 | 1 | 10