## Sheet1
| Volume de calda [L] | STATUS | Capacidade operacional [ha/h] | Tempo de missao [h] | Tempo util [h] | Tempo por voo [min] | Autonomia Projetada [h] | N° Voos | MTOW [kg] | Massa Estrutura [kg] | Combustível [kg] | Abastecimentos | Massa gerador | Potência gerador [W] | Combustível consumido [L] | Calda cons [L] | Distância percorrida [km] | Distância Pulverizando [km] | RTL ACUMULADO[m] | EOC [km/km] | EOC [h/h] | Tempo de manobra [h] | Tempo rtl_rtw [h] | V pulv [m/s] | V desloc [m/s]
0 | 20 | CONCLUIDO | 7.2804 | 13.74 | 11.41 | 14.57 | 0.34 | 47 | 51.33 | 24.83 | 1 | 45 | 5.51 | 6564.78 | 63.69 | 205.41 | 55.73 | 25.27 | 14210.04 | 0.45 | 0.82 | 3.15 | 0.92 | 1 | 10
1 | 20 | CONCLUIDO | 7.4618 | 13.4 | 11.2 | 18.16 | 0.42 | 37 | 51.62 | 24.83 | 1.25 | 35 | 5.54 | 6599.8 | 61.91 | 205.31 | 49.56 | 25.27 | 11176.81 | 0.51 | 0.84 | 3.12 | 0.71 | 1 | 10
2 | 20 | CONCLUIDO | 7.5873 | 13.18 | 11.07 | 22.13 | 0.5 | 30 | 51.9 | 24.83 | 1.5 | 28 | 5.57 | 6634.84 | 60.42 | 205.34 | 45.24 | 25.27 | 9052.7 | 0.56 | 0.85 | 3.11 | 0.58 | 1 | 10
3 | 20 | CONCLUIDO | 7.6562 | 13.06 | 11 | 25.38 | 0.58 | 26 | 52.19 | 24.83 | 1.75 | 24 | 5.61 | 6670.02 | 59.34 | 205.28 | 43.32 | 25.27 | 8110.25 | 0.58 | 0.86 | 3.1 | 0.51 | 1 | 10
4 | 20 | CONCLUIDO | 7.73 | 12.94 | 10.92 | 29.78 | 0.66 | 22 | 52.47 | 24.83 | 2 | 20 | 5.64 | 6705.1 | 58.18 | 205.24 | 40.74 | 25.27 | 6840.37 | 0.62 | 0.86 | 3.1 | 0.43 | 1 | 10
5 | 20 | CONCLUIDO | 7.7841 | 12.85 | 10.85 | 32.56 | 0.74 | 20 | 52.75 | 24.83 | 2.25 | 18 | 5.68 | 6740.19 | 57.01 | 205.26 | 38.69 | 25.27 | 5825.47 | 0.65 | 0.87 | 3.09 | 0.37 | 1 | 10
6 | 20 | CONCLUIDO | 7.8366 | 12.76 | 10.8 | 38.14 | 0.82 | 17 | 53.04 | 24.83 | 2.5 | 15 | 5.71 | 6775.31 | 55.68 | 205.24 | 36.87 | 25.27 | 4932.37 | 0.69 | 0.87 | 3.1 | 0.32 | 1 | 10
7 | 20 | CONCLUIDO | 7.8481 | 12.74 | 10.8 | 40.49 | 0.89 | 16 | 53.32 | 24.83 | 2.75 | 14 | 5.75 | 6810.44 | 55.2 | 205.23 | 37.11 | 25.27 | 5057.91 | 0.68 | 0.87 | 3.09 | 0.31 | 1 | 10
8 | 20 | CONCLUIDO | 7.9011 | 12.66 | 10.74 | 46.02 | 0.97 | 14 | 53.61 | 24.83 | 3 | 12 | 5.78 | 6845.59 | 53.96 | 205.23 | 35.21 | 25.27 | 4115.52 | 0.72 | 0.88 | 3.08 | 0.25 | 1 | 10
9 | 20 | CONCLUIDO | 7.9142 | 12.64 | 10.73 | 49.52 | 1.04 | 13 | 53.89 | 24.83 | 3.25 | 10 | 5.82 | 6880.77 | 53.19 | 205.24 | 34.86 | 25.27 | 3945.96 | 0.72 | 0.88 | 3.08 | 0.24 | 1 | 10
10 | 20 | CONCLUIDO | 7.933 | 12.61 | 10.71 | 53.56 | 1.12 | 12 | 54.18 | 24.83 | 3.5 | 7 | 5.85 | 6915.96 | 52.23 | 205.27 | 34.11 | 25.27 | 3576.57 | 0.74 | 0.88 | 3.09 | 0.23 | 1 | 10
11 | 20 | CONCLUIDO | 7.9311 | 12.61 | 10.71 | 53.57 | 1.19 | 12 | 54.46 | 24.83 | 3.75 | 1 | 5.89 | 6951.16 | 52.14 | 205.36 | 34.02 | 25.27 | 3530.73 | 0.74 | 0.88 | 3.09 | 0.23 | 1 | 10
12 | 20 | CONCLUIDO | 7.9314 | 12.61 | 10.71 | 53.57 | 1.27 | 12 | 54.75 | 24.83 | 4 | 1 | 5.92 | 6986.39 | 52.2 | 205.44 | 33.97 | 25.27 | 3505.07 | 0.74 | 0.88 | 3.09 | 0.23 | 1 | 10
13 | 20 | CONCLUIDO | 7.9316 | 12.61 | 10.71 | 53.57 | 1.34 | 12 | 55.04 | 24.83 | 4.25 | 0 | 5.96 | 7021.64 | 52.42 | 205.36 | 33.99 | 25.27 | 3519.17 | 0.74 | 0.88 | 3.09 | 0.23 | 1 | 10