## Sheet1
| Volume de calda [L] | STATUS | Capacidade operacional [ha/h] | Tempo de missao [h] | Tempo util [h] | Tempo por voo [min] | Autonomia Projetada [h] | N° Voos | MTOW [kg] | Massa Estrutura [kg] | Combustível [kg] | Abastecimentos | Massa gerador | Potência gerador [W] | Combustível consumido [L] | Calda cons [L] | Distância percorrida [km] | Distância Pulverizando [km] | RTL ACUMULADO[m] | EOC [km/km] | EOC [h/h] | Tempo de manobra [h] | Tempo rtl_rtw [h] | V pulv [m/s] | V desloc [m/s]
0 | 55 | CONCLUIDO | 6.0584 | 16.51 | 12.27 | 8.18 | 0.15 | 90 | 116.05 | 43.4 | 1 | 88 | 16.65 | 14546.17 | 123.59 | 205.48 | 82.58 | 25.27 | 27420.96 | 0.31 | 0.77 | 3.21 | 1.78 | 1 | 10
1 | 55 | CONCLUIDO | 6.3973 | 15.63 | 11.88 | 10.18 | 0.19 | 70 | 116.37 | 43.4 | 1.25 | 68 | 16.72 | 14585.96 | 119.33 | 205.44 | 70.45 | 25.27 | 21458.38 | 0.36 | 0.79 | 3.17 | 1.38 | 1 | 10
2 | 55 | CONCLUIDO | 6.635 | 15.07 | 11.63 | 12.24 | 0.23 | 57 | 116.69 | 43.4 | 1.5 | 55 | 16.79 | 14625.77 | 116.61 | 205.33 | 62.39 | 25.27 | 17491.48 | 0.41 | 0.81 | 3.16 | 1.14 | 1 | 10
3 | 55 | CONCLUIDO | 6.8256 | 14.65 | 11.42 | 14.28 | 0.26 | 48 | 117.01 | 43.4 | 1.75 | 46 | 16.86 | 14665.62 | 114.27 | 205.32 | 56.3 | 25.27 | 14489.97 | 0.45 | 0.82 | 3.14 | 0.93 | 1 | 10
4 | 55 | CONCLUIDO | 6.9477 | 14.39 | 11.31 | 16.15 | 0.3 | 42 | 117.34 | 43.4 | 2 | 40 | 16.94 | 14705.49 | 112.84 | 205.3 | 52.78 | 25.27 | 12763.9 | 0.48 | 0.83 | 3.13 | 0.82 | 1 | 10
5 | 55 | CONCLUIDO | 7.0538 | 14.18 | 11.21 | 18.18 | 0.34 | 37 | 117.66 | 43.4 | 2.25 | 35 | 17.01 | 14745.39 | 111.71 | 205.32 | 49.43 | 25.27 | 11112.14 | 0.51 | 0.84 | 3.13 | 0.72 | 1 | 10
6 | 55 | CONCLUIDO | 7.1366 | 14.01 | 11.14 | 20.25 | 0.37 | 33 | 117.98 | 43.4 | 2.5 | 31 | 17.08 | 14785.31 | 110.68 | 205.36 | 47.55 | 25.27 | 10189.67 | 0.53 | 0.85 | 3.12 | 0.65 | 1 | 10
7 | 55 | CONCLUIDO | 7.2156 | 13.86 | 11.06 | 22.12 | 0.41 | 30 | 118.31 | 43.4 | 2.75 | 28 | 17.16 | 14825.26 | 109.66 | 205.28 | 45.04 | 25.27 | 8950.57 | 0.56 | 0.85 | 3.11 | 0.57 | 1 | 10
8 | 55 | CONCLUIDO | 7.2763 | 13.74 | 11.01 | 24.48 | 0.45 | 27 | 118.63 | 43.4 | 3 | 25 | 17.23 | 14865.24 | 108.92 | 205.37 | 43.57 | 25.27 | 8230.66 | 0.58 | 0.85 | 3.11 | 0.53 | 1 | 10
9 | 55 | CONCLUIDO | 7.3262 | 13.65 | 10.97 | 26.32 | 0.48 | 25 | 118.96 | 43.4 | 3.25 | 23 | 17.31 | 14905.25 | 108.14 | 205.26 | 42.41 | 25.27 | 7664.2 | 0.6 | 0.86 | 3.1 | 0.48 | 1 | 10
10 | 55 | CONCLUIDO | 7.378 | 13.55 | 10.92 | 28.49 | 0.52 | 23 | 119.28 | 43.4 | 3.5 | 21 | 17.38 | 14945.29 | 107.52 | 205.31 | 40.6 | 25.27 | 6767.47 | 0.62 | 0.86 | 3.1 | 0.43 | 1 | 10
11 | 55 | CONCLUIDO | 7.4018 | 13.51 | 10.9 | 29.73 | 0.55 | 22 | 119.61 | 43.4 | 3.75 | 20 | 17.46 | 14985.35 | 107.05 | 205.29 | 40.24 | 25.27 | 6593.63 | 0.63 | 0.86 | 3.1 | 0.41 | 1 | 10
12 | 55 | CONCLUIDO | 7.4505 | 13.42 | 10.86 | 32.58 | 0.59 | 20 | 119.93 | 43.4 | 4 | 18 | 17.53 | 15025.44 | 106.28 | 205.29 | 38.78 | 25.27 | 5874.18 | 0.65 | 0.87 | 3.09 | 0.37 | 1 | 10
13 | 55 | CONCLUIDO | 7.4742 | 13.38 | 10.84 | 34.24 | 0.62 | 19 | 120.26 | 43.4 | 4.25 | 17 | 17.61 | 15065.56 | 106.01 | 205.27 | 38.27 | 25.27 | 5621.56 | 0.66 | 0.87 | 3.09 | 0.36 | 1 | 10
14 | 55 | CONCLUIDO | 7.5006 | 13.33 | 10.82 | 36.06 | 0.66 | 18 | 120.58 | 43.4 | 4.5 | 16 | 17.68 | 15105.7 | 105.52 | 205.25 | 37.6 | 25.27 | 5292.14 | 0.67 | 0.87 | 3.09 | 0.33 | 1 | 10
15 | 55 | CONCLUIDO | 7.5141 | 13.31 | 10.82 | 38.18 | 0.69 | 17 | 120.91 | 43.4 | 4.75 | 15 | 17.76 | 15145.88 | 104.95 | 205.25 | 37.63 | 25.27 | 5313.79 | 0.67 | 0.87 | 3.09 | 0.33 | 1 | 10
16 | 55 | CONCLUIDO | 7.5489 | 13.25 | 10.78 | 40.43 | 0.73 | 16 | 121.23 | 43.4 | 5 | 14 | 17.83 | 15186.08 | 104.35 | 205.26 | 36.39 | 25.27 | 4697.39 | 0.69 | 0.87 | 3.09 | 0.29 | 1 | 10
17 | 55 | CONCLUIDO | 7.536 | 13.27 | 10.8 | 40.51 | 0.76 | 16 | 121.56 | 43.4 | 5.25 | 14 | 17.91 | 15226.31 | 104.58 | 205.25 | 37.22 | 25.27 | 5113.47 | 0.68 | 0.87 | 3.09 | 0.32 | 1 | 10
18 | 55 | CONCLUIDO | 7.5778 | 13.2 | 10.75 | 43.02 | 0.8 | 15 | 121.89 | 43.4 | 5.5 | 13 | 17.99 | 15266.56 | 103.76 | 205.24 | 35.54 | 25.27 | 4277.22 | 0.71 | 0.88 | 3.09 | 0.27 | 1 | 10
19 | 55 | CONCLUIDO | 7.5991 | 13.16 | 10.74 | 46.03 | 0.83 | 14 | 122.21 | 43.4 | 5.75 | 12 | 18.06 | 15306.85 | 103.39 | 205.25 | 35.22 | 25.27 | 4123.3 | 0.72 | 0.88 | 3.08 | 0.25 | 1 | 10
20 | 55 | CONCLUIDO | 7.5991 | 13.16 | 10.74 | 46.03 | 0.86 | 14 | 122.54 | 43.4 | 6 | 12 | 18.14 | 15347.16 | 103.06 | 205.26 | 35.09 | 25.27 | 4056.92 | 0.72 | 0.88 | 3.09 | 0.25 | 1 | 10
21 | 55 | CONCLUIDO | 7.6179 | 13.13 | 10.73 | 49.53 | 0.9 | 13 | 122.87 | 43.4 | 6.25 | 11 | 18.22 | 15387.5 | 102.8 | 205.28 | 35.04 | 25.27 | 4036.29 | 0.72 | 0.88 | 3.08 | 0.25 | 1 | 10
22 | 55 | CONCLUIDO | 7.6276 | 13.11 | 10.72 | 49.46 | 0.93 | 13 | 123.19 | 43.4 | 6.5 | 11 | 18.29 | 15427.87 | 102.54 | 205.31 | 34.35 | 25.27 | 3694.45 | 0.74 | 0.88 | 3.08 | 0.23 | 1 | 10
23 | 55 | CONCLUIDO | 7.6433 | 13.08 | 10.71 | 53.56 | 0.96 | 12 | 123.52 | 43.4 | 6.75 | 10 | 18.37 | 15468.27 | 101.96 | 205.32 | 34.33 | 25.27 | 3689.03 | 0.74 | 0.88 | 3.08 | 0.23 | 1 | 10
24 | 55 | CONCLUIDO | 7.6446 | 13.08 | 10.71 | 53.55 | 1 | 12 | 123.85 | 43.4 | 7 | 10 | 18.45 | 15508.69 | 101.79 | 205.23 | 34.3 | 25.27 | 3674.14 | 0.74 | 0.88 | 3.08 | 0.23 | 1 | 10
25 | 55 | CONCLUIDO | 7.6741 | 13.03 | 10.68 | 58.28 | 1.03 | 11 | 124.18 | 43.4 | 7.25 | 9 | 18.53 | 15549.15 | 101.13 | 205.26 | 33.41 | 25.27 | 3231.74 | 0.76 | 0.88 | 3.08 | 0.2 | 1 | 10
26 | 55 | CONCLUIDO | 7.6798 | 13.02 | 10.67 | 58.22 | 1.06 | 11 | 124.51 | 43.4 | 7.5 | 9 | 18.61 | 15589.63 | 101.09 | 205.24 | 33.19 | 25.27 | 3121.93 | 0.76 | 0.88 | 3.08 | 0.19 | 1 | 10
27 | 55 | CONCLUIDO | 7.6739 | 13.03 | 10.68 | 58.28 | 1.1 | 11 | 124.83 | 43.4 | 7.75 | 9 | 18.68 | 15630.14 | 100.68 | 205.23 | 33.51 | 25.27 | 3284.08 | 0.75 | 0.88 | 3.08 | 0.2 | 1 | 10
28 | 55 | CONCLUIDO | 7.6979 | 12.99 | 10.67 | 64.01 | 1.13 | 10 | 125.16 | 43.4 | 8 | 8 | 18.76 | 15670.68 | 99.95 | 205.26 | 32.78 | 25.27 | 2922.42 | 0.77 | 0.88 | 3.08 | 0.18 | 1 | 10
29 | 55 | CONCLUIDO | 7.6948 | 13 | 10.67 | 64.04 | 1.16 | 10 | 125.49 | 43.4 | 8.25 | 8 | 18.84 | 15711.24 | 99.96 | 205.27 | 33.03 | 25.27 | 3045.75 | 0.77 | 0.88 | 3.08 | 0.19 | 1 | 10
30 | 55 | CONCLUIDO | 7.6972 | 12.99 | 10.67 | 64.01 | 1.19 | 10 | 125.82 | 43.4 | 8.5 | 8 | 18.92 | 15751.84 | 99.87 | 205.23 | 32.94 | 25.27 | 3003.12 | 0.77 | 0.88 | 3.08 | 0.18 | 1 | 10
31 | 55 | CONCLUIDO | 7.6995 | 12.99 | 10.66 | 63.99 | 1.22 | 10 | 126.15 | 43.4 | 8.75 | 8 | 19 | 15792.46 | 99.65 | 205.23 | 32.76 | 25.27 | 2909.77 | 0.77 | 0.88 | 3.08 | 0.18 | 1 | 10
32 | 55 | CONCLUIDO | 7.7222 | 12.95 | 10.65 | 71 | 1.26 | 9 | 126.48 | 43.4 | 9 | 7 | 19.08 | 15833.12 | 98.84 | 205.3 | 32.41 | 25.27 | 2741.72 | 0.78 | 0.88 | 3.08 | 0.16 | 1 | 10
33 | 55 | CONCLUIDO | 7.7273 | 12.94 | 10.64 | 70.95 | 1.29 | 9 | 126.81 | 43.4 | 9.25 | 7 | 19.16 | 15873.8 | 98.48 | 205.24 | 32.21 | 25.27 | 2640.53 | 0.78 | 0.88 | 3.07 | 0.16 | 1 | 10
34 | 55 | CONCLUIDO | 7.7263 | 12.94 | 10.64 | 70.96 | 1.32 | 9 | 127.14 | 43.4 | 9.5 | 7 | 19.24 | 15914.51 | 98.41 | 205.24 | 32.03 | 25.27 | 2553.66 | 0.79 | 0.88 | 3.08 | 0.16 | 1 | 10
35 | 55 | CONCLUIDO | 7.7177 | 12.96 | 10.66 | 71.05 | 1.35 | 9 | 127.47 | 43.4 | 9.75 | 7 | 19.32 | 15955.25 | 98.06 | 205.27 | 32.59 | 25.27 | 2831.82 | 0.78 | 0.88 | 3.08 | 0.17 | 1 | 10
36 | 55 | CONCLUIDO | 7.7469 | 12.91 | 10.63 | 79.75 | 1.38 | 8 | 127.8 | 43.4 | 10 | 6 | 19.4 | 15996.02 | 97.53 | 205.23 | 31.84 | 25.27 | 2464 | 0.79 | 0.89 | 3.08 | 0.15 | 1 | 10
37 | 55 | CONCLUIDO | 7.7561 | 12.89 | 10.62 | 79.63 | 1.41 | 8 | 128.13 | 43.4 | 10.25 | 6 | 19.48 | 16036.82 | 97.34 | 205.24 | 31.33 | 25.27 | 2208.35 | 0.81 | 0.89 | 3.08 | 0.13 | 1 | 10
38 | 55 | CONCLUIDO | 7.7514 | 12.9 | 10.63 | 79.69 | 1.44 | 8 | 128.46 | 43.4 | 10.5 | 6 | 19.56 | 16077.65 | 97.23 | 205.25 | 31.72 | 25.27 | 2400.48 | 0.8 | 0.89 | 3.07 | 0.14 | 1 | 10
39 | 55 | CONCLUIDO | 7.7553 | 12.89 | 10.62 | 79.64 | 1.47 | 8 | 128.79 | 43.4 | 10.75 | 6 | 19.64 | 16118.5 | 97.09 | 205.24 | 31.44 | 25.27 | 2260.03 | 0.8 | 0.89 | 3.07 | 0.13 | 1 | 10
40 | 55 | CONCLUIDO | 7.7503 | 12.9 | 10.63 | 79.71 | 1.5 | 8 | 129.13 | 43.4 | 11 | 6 | 19.73 | 16159.39 | 96.8 | 205.23 | 31.81 | 25.27 | 2446.27 | 0.79 | 0.89 | 3.07 | 0.14 | 1 | 10
41 | 55 | CONCLUIDO | 7.7541 | 12.9 | 10.62 | 79.66 | 1.54 | 8 | 129.46 | 43.4 | 11.25 | 6 | 19.81 | 16200.3 | 96.04 | 205.23 | 31.44 | 25.27 | 2261.85 | 0.8 | 0.89 | 3.08 | 0.14 | 1 | 10
42 | 55 | CONCLUIDO | 7.7771 | 12.86 | 10.61 | 90.92 | 1.57 | 7 | 129.79 | 43.4 | 11.5 | 5 | 19.89 | 16241.25 | 95.6 | 205.23 | 30.9 | 25.27 | 1996.14 | 0.82 | 0.89 | 3.08 | 0.12 | 1 | 10
43 | 55 | CONCLUIDO | 7.7759 | 12.86 | 10.61 | 90.93 | 1.6 | 7 | 130.12 | 43.4 | 11.75 | 5 | 19.97 | 16282.22 | 95.74 | 205.27 | 31.04 | 25.27 | 2067.06 | 0.81 | 0.89 | 3.07 | 0.12 | 1 | 10
44 | 55 | CONCLUIDO | 7.7823 | 12.85 | 10.6 | 90.84 | 1.63 | 7 | 130.45 | 43.4 | 12 | 5 | 20.05 | 16323.22 | 95.63 | 205.26 | 30.79 | 25.27 | 1943.94 | 0.82 | 0.89 | 3.07 | 0.11 | 1 | 10
45 | 55 | CONCLUIDO | 7.7804 | 12.85 | 10.6 | 90.87 | 1.65 | 7 | 130.79 | 43.4 | 12.25 | 5 | 20.14 | 16364.25 | 95.37 | 205.23 | 30.87 | 25.27 | 1980.84 | 0.82 | 0.89 | 3.07 | 0.12 | 1 | 10
46 | 55 | CONCLUIDO | 7.7752 | 12.86 | 10.61 | 90.94 | 1.68 | 7 | 131.12 | 43.4 | 12.5 | 5 | 20.22 | 16405.32 | 94.69 | 205.23 | 31.14 | 25.27 | 2117.59 | 0.81 | 0.89 | 3.07 | 0.12 | 1 | 10
47 | 55 | CONCLUIDO | 7.7734 | 12.86 | 10.61 | 90.97 | 1.71 | 7 | 131.45 | 43.4 | 12.75 | 5 | 20.3 | 16446.41 | 94.08 | 205.23 | 31.28 | 25.27 | 2186.21 | 0.81 | 0.89 | 3.07 | 0.13 | 1 | 10
48 | 55 | CONCLUIDO | 7.7769 | 12.86 | 10.61 | 90.92 | 1.74 | 7 | 131.79 | 43.4 | 13 | 5 | 20.39 | 16487.53 | 93.4 | 205.23 | 31.09 | 25.27 | 2090.55 | 0.81 | 0.89 | 3.07 | 0.12 | 1 | 10
49 | 55 | CONCLUIDO | 7.8047 | 12.81 | 10.59 | 105.85 | 1.77 | 6 | 132.12 | 43.4 | 13.25 | 4 | 20.47 | 16528.68 | 92.59 | 205.25 | 30.4 | 25.27 | 1753.75 | 0.83 | 0.89 | 3.07 | 0.1 | 1 | 10
50 | 55 | CONCLUIDO | 7.8064 | 12.81 | 10.58 | 105.83 | 1.8 | 6 | 132.45 | 43.4 | 13.5 | 4 | 20.55 | 16569.86 | 92.95 | 205.23 | 30.3 | 25.27 | 1702.07 | 0.83 | 0.89 | 3.07 | 0.1 | 1 | 10
51 | 55 | CONCLUIDO | 7.8037 | 12.81 | 10.59 | 105.87 | 1.83 | 6 | 132.79 | 43.4 | 13.75 | 4 | 20.64 | 16611.07 | 92.93 | 205.23 | 30.44 | 25.27 | 1774.2 | 0.83 | 0.89 | 3.07 | 0.1 | 1 | 10
52 | 55 | CONCLUIDO | 7.8015 | 12.82 | 10.59 | 105.91 | 1.86 | 6 | 133.12 | 43.4 | 14 | 4 | 20.72 | 16652.31 | 92.96 | 205.23 | 30.5 | 25.27 | 1803.79 | 0.83 | 0.89 | 3.07 | 0.11 | 1 | 10
53 | 55 | CONCLUIDO | 7.81 | 12.8 | 10.58 | 105.77 | 1.89 | 6 | 133.46 | 43.4 | 14.25 | 4 | 20.81 | 16693.59 | 92.47 | 205.23 | 30.13 | 25.27 | 1617.42 | 0.84 | 0.89 | 3.07 | 0.09 | 1 | 10
54 | 55 | CONCLUIDO | 7.8093 | 12.81 | 10.58 | 105.78 | 1.92 | 6 | 133.79 | 43.4 | 14.5 | 4 | 20.89 | 16734.89 | 91.99 | 205.23 | 30.07 | 25.27 | 1589.6 | 0.84 | 0.89 | 3.07 | 0.09 | 1 | 10
55 | 55 | CONCLUIDO | 7.8071 | 12.81 | 10.58 | 105.81 | 1.94 | 6 | 134.13 | 43.4 | 14.75 | 4 | 20.98 | 16776.22 | 91.67 | 205.26 | 30.28 | 25.27 | 1693.24 | 0.83 | 0.89 | 3.07 | 0.1 | 1 | 10
56 | 55 | CONCLUIDO | 7.8049 | 12.81 | 10.59 | 105.85 | 1.97 | 6 | 134.46 | 43.4 | 15 | 4 | 21.06 | 16817.7 | 91.31 | 205.23 | 30.43 | 25.27 | 1768.15 | 0.83 | 0.89 | 3.07 | 0.1 | 1 | 10
57 | 55 | CONCLUIDO | 7.8066 | 12.81 | 10.58 | 105.82 | 2 | 6 | 134.8 | 43.4 | 15.25 | 4 | 21.15 | 16859.1 | 90.72 | 205.24 | 30.29 | 25.27 | 1696.76 | 0.83 | 0.89 | 3.07 | 0.1 | 1 | 10
58 | 55 | CONCLUIDO | 7.802 | 12.82 | 10.59 | 105.9 | 2.03 | 6 | 135.13 | 43.4 | 15.5 | 4 | 21.23 | 16900.52 | 90.41 | 205.25 | 30.46 | 25.27 | 1782.18 | 0.83 | 0.89 | 3.07 | 0.1 | 1 | 10
59 | 55 | CONCLUIDO | 7.8045 | 12.81 | 10.59 | 105.86 | 2.06 | 6 | 135.47 | 43.4 | 15.75 | 4 | 21.32 | 16941.98 | 89.27 | 205.24 | 30.5 | 25.27 | 1801.45 | 0.83 | 0.89 | 3.07 | 0.1 | 1 | 10
60 | 55 | CONCLUIDO | 7.8271 | 12.78 | 10.57 | 126.87 | 2.08 | 5 | 135.81 | 43.4 | 16 | 3 | 21.41 | 16983.46 | 88.55 | 205.23 | 30.04 | 25.27 | 1575.71 | 0.84 | 0.89 | 3.07 | 0.09 | 1 | 10
61 | 55 | CONCLUIDO | 7.829 | 12.77 | 10.57 | 126.83 | 2.11 | 5 | 136.14 | 43.4 | 16.25 | 2 | 21.49 | 17024.98 | 88.77 | 205.23 | 29.89 | 25.27 | 1500.17 | 0.85 | 0.89 | 3.07 | 0.08 | 1 | 10
62 | 55 | CONCLUIDO | 7.8276 | 12.78 | 10.57 | 126.86 | 2.14 | 5 | 136.48 | 43.4 | 16.5 | 2 | 21.58 | 17066.53 | 88.92 | 205.23 | 29.93 | 25.27 | 1524.44 | 0.84 | 0.89 | 3.07 | 0.09 | 1 | 10
63 | 55 | CONCLUIDO | 7.829 | 12.77 | 10.57 | 126.83 | 2.16 | 5 | 136.82 | 43.4 | 16.75 | 2 | 21.67 | 17108.1 | 88.97 | 205.23 | 29.86 | 25.27 | 1485.73 | 0.85 | 0.89 | 3.07 | 0.08 | 1 | 10
64 | 55 | CONCLUIDO | 7.8274 | 12.78 | 10.57 | 126.86 | 2.19 | 5 | 137.15 | 43.4 | 17 | 1 | 21.75 | 17149.71 | 89.24 | 205.23 | 29.94 | 25.27 | 1524.98 | 0.84 | 0.89 | 3.07 | 0.09 | 1 | 10
65 | 55 | CONCLUIDO | 7.829 | 12.77 | 10.57 | 126.83 | 2.22 | 5 | 137.49 | 43.4 | 17.25 | 1 | 21.84 | 17191.35 | 89.39 | 205.23 | 29.89 | 25.27 | 1504.48 | 0.85 | 0.89 | 3.07 | 0.08 | 1 | 10
66 | 55 | CONCLUIDO | 7.8319 | 12.77 | 10.56 | 126.78 | 2.24 | 5 | 137.83 | 43.4 | 17.5 | 0 | 21.93 | 17233.02 | 89.37 | 205.26 | 29.64 | 25.27 | 1374.96 | 0.85 | 0.89 | 3.07 | 0.08 | 1 | 10