## Sheet1
| Volume de calda [L] | STATUS | Capacidade operacional [ha/h] | Tempo de missao [h] | Tempo util [h] | Tempo por voo [min] | Autonomia Projetada [h] | N° Voos | MTOW [kg] | Massa Estrutura [kg] | Combustível [kg] | Abastecimentos | Massa gerador | Potência gerador [W] | Combustível consumido [L] | Calda cons [L] | Distância percorrida [km] | Distância Pulverizando [km] | RTL ACUMULADO[m] | EOC [km/km] | EOC [h/h] | Tempo de manobra [h] | Tempo rtl_rtw [h] | V pulv [m/s] | V desloc [m/s]
0 | 90 | CONCLUIDO | 9.2545 | 10.81 | 6.25 | 6.25 | 0.1 | 60 | 176.73 | 52.44 | 1 | 58 | 33.29 | 22031.19 | 81.68 | 202.92 | 55.25 | 13.89 | 18726.7 | 0.25 | 0.62 | 0.74 | 1.21 | 1 | 10
1 | 90 | CONCLUIDO | 9.974 | 10.03 | 5.97 | 7.79 | 0.13 | 46 | 177.1 | 52.44 | 1.25 | 44 | 33.41 | 22076.81 | 77.76 | 202.86 | 46.58 | 13.89 | 14459.26 | 0.3 | 0.65 | 0.71 | 0.93 | 1 | 10
2 | 90 | CONCLUIDO | 10.5374 | 9.49 | 5.75 | 9.33 | 0.15 | 37 | 177.47 | 52.44 | 1.5 | 35 | 33.53 | 22122.46 | 74.78 | 202.86 | 39.82 | 13.89 | 11126.32 | 0.35 | 0.67 | 0.7 | 0.71 | 1 | 10
3 | 90 | CONCLUIDO | 10.8972 | 9.18 | 5.65 | 10.94 | 0.17 | 31 | 177.84 | 52.44 | 1.75 | 29 | 33.65 | 22168.15 | 73.16 | 202.85 | 36.66 | 13.89 | 9575.41 | 0.38 | 0.68 | 0.69 | 0.62 | 1 | 10
4 | 90 | CONCLUIDO | 11.186 | 8.94 | 5.56 | 12.35 | 0.2 | 27 | 178.21 | 52.44 | 2 | 25 | 33.77 | 22213.89 | 71.76 | 202.82 | 34.02 | 13.89 | 8274.83 | 0.41 | 0.7 | 0.68 | 0.52 | 1 | 10
5 | 90 | CONCLUIDO | 11.3957 | 8.78 | 5.5 | 13.75 | 0.22 | 24 | 178.59 | 52.44 | 2.25 | 22 | 33.89 | 22259.66 | 70.79 | 202.83 | 32.04 | 13.89 | 7300.9 | 0.43 | 0.7 | 0.68 | 0.46 | 1 | 10
6 | 90 | CONCLUIDO | 11.5123 | 8.69 | 5.48 | 14.96 | 0.25 | 22 | 178.96 | 52.44 | 2.5 | 20 | 34.02 | 22305.48 | 70.54 | 202.84 | 31.46 | 13.89 | 7021 | 0.44 | 0.71 | 0.68 | 0.44 | 1 | 10
7 | 90 | CONCLUIDO | 11.7712 | 8.5 | 5.4 | 17.05 | 0.27 | 19 | 179.33 | 52.44 | 2.75 | 17 | 34.14 | 22351.34 | 69.15 | 202.82 | 28.81 | 13.89 | 5709.3 | 0.48 | 0.72 | 0.67 | 0.36 | 1 | 10
8 | 90 | CONCLUIDO | 11.8526 | 8.44 | 5.38 | 17.92 | 0.3 | 18 | 179.7 | 52.44 | 3 | 16 | 34.26 | 22397.24 | 68.7 | 202.81 | 28.23 | 13.89 | 5427.04 | 0.49 | 0.72 | 0.66 | 0.34 | 1 | 10
9 | 90 | CONCLUIDO | 12.0068 | 8.33 | 5.34 | 20.02 | 0.32 | 16 | 180.07 | 52.44 | 3.25 | 14 | 34.38 | 22443.18 | 67.89 | 202.82 | 27.05 | 13.89 | 4844.26 | 0.51 | 0.72 | 0.66 | 0.3 | 1 | 10
10 | 90 | CONCLUIDO | 12.0567 | 8.29 | 5.34 | 21.36 | 0.34 | 15 | 180.45 | 52.44 | 3.5 | 13 | 34.51 | 22489.16 | 67.78 | 202.81 | 27.14 | 13.89 | 4895.81 | 0.51 | 0.72 | 0.66 | 0.3 | 1 | 10
11 | 90 | CONCLUIDO | 12.1696 | 8.22 | 5.3 | 22.71 | 0.37 | 14 | 180.82 | 52.44 | 3.75 | 12 | 34.63 | 22535.19 | 67.06 | 202.81 | 25.85 | 13.89 | 4255.2 | 0.54 | 0.73 | 0.66 | 0.26 | 1 | 10
12 | 90 | CONCLUIDO | 12.2466 | 8.17 | 5.28 | 24.38 | 0.39 | 13 | 181.19 | 52.44 | 4 | 11 | 34.75 | 22581.25 | 66.7 | 202.82 | 25.25 | 13.89 | 3960.32 | 0.55 | 0.73 | 0.66 | 0.24 | 1 | 10
13 | 90 | CONCLUIDO | 12.252 | 8.16 | 5.28 | 24.37 | 0.42 | 13 | 181.57 | 52.44 | 4.25 | 11 | 34.88 | 22627.36 | 66.43 | 202.84 | 25.12 | 13.89 | 3893.73 | 0.55 | 0.73 | 0.66 | 0.24 | 1 | 10
14 | 90 | CONCLUIDO | 12.3427 | 8.1 | 5.25 | 26.27 | 0.44 | 12 | 181.94 | 52.44 | 4.5 | 10 | 35 | 22673.63 | 66.06 | 202.83 | 24.42 | 13.89 | 3550.68 | 0.57 | 0.74 | 0.66 | 0.22 | 1 | 10
15 | 90 | CONCLUIDO | 12.4074 | 8.06 | 5.25 | 28.63 | 0.46 | 11 | 182.32 | 52.44 | 4.75 | 9 | 35.12 | 22719.83 | 65.63 | 202.82 | 23.99 | 13.89 | 3342.14 | 0.58 | 0.74 | 0.66 | 0.21 | 1 | 10
16 | 90 | CONCLUIDO | 12.4112 | 8.06 | 5.25 | 28.61 | 0.49 | 11 | 182.69 | 52.44 | 5 | 9 | 35.25 | 22766.06 | 65.48 | 202.81 | 24.1 | 13.89 | 3396.7 | 0.58 | 0.74 | 0.66 | 0.21 | 1 | 10
17 | 90 | CONCLUIDO | 12.5078 | 8 | 5.22 | 31.31 | 0.51 | 10 | 183.07 | 52.44 | 5.25 | 8 | 35.37 | 22812.34 | 64.76 | 202.82 | 23.22 | 13.89 | 2957.95 | 0.6 | 0.74 | 0.65 | 0.18 | 1 | 10
18 | 90 | CONCLUIDO | 12.5196 | 7.99 | 5.21 | 31.27 | 0.53 | 10 | 183.44 | 52.44 | 5.5 | 8 | 35.5 | 22858.66 | 64.75 | 202.81 | 22.86 | 13.89 | 2778.48 | 0.61 | 0.74 | 0.66 | 0.17 | 1 | 10
19 | 90 | CONCLUIDO | 12.5896 | 7.94 | 5.2 | 34.68 | 0.55 | 9 | 183.82 | 52.44 | 5.75 | 7 | 35.63 | 22905.03 | 64.18 | 202.81 | 22.81 | 13.89 | 2758.46 | 0.61 | 0.74 | 0.65 | 0.16 | 1 | 10
20 | 90 | CONCLUIDO | 12.6037 | 7.93 | 5.19 | 34.62 | 0.58 | 9 | 184.19 | 52.44 | 6 | 7 | 35.75 | 22951.43 | 63.89 | 202.81 | 22.46 | 13.89 | 2584.08 | 0.62 | 0.74 | 0.65 | 0.16 | 1 | 10
21 | 90 | CONCLUIDO | 12.5923 | 7.94 | 5.2 | 34.67 | 0.6 | 9 | 184.57 | 52.44 | 6.25 | 7 | 35.88 | 22997.88 | 63.8 | 202.87 | 22.69 | 13.89 | 2700.29 | 0.61 | 0.74 | 0.65 | 0.16 | 1 | 10
22 | 90 | CONCLUIDO | 12.6778 | 7.89 | 5.18 | 38.87 | 0.62 | 8 | 184.95 | 52.44 | 6.5 | 6 | 36.01 | 23044.38 | 63.31 | 202.82 | 22.21 | 13.89 | 2464.54 | 0.63 | 0.75 | 0.65 | 0.14 | 1 | 10
23 | 90 | CONCLUIDO | 12.6703 | 7.89 | 5.19 | 38.91 | 0.65 | 8 | 185.33 | 52.44 | 6.75 | 6 | 36.13 | 23090.91 | 63.41 | 202.83 | 22.24 | 13.89 | 2480.43 | 0.62 | 0.75 | 0.65 | 0.15 | 1 | 10
24 | 90 | CONCLUIDO | 12.6913 | 7.88 | 5.17 | 38.81 | 0.67 | 8 | 185.7 | 52.44 | 7 | 6 | 36.26 | 23137.49 | 62.83 | 202.81 | 21.92 | 13.89 | 2322.07 | 0.63 | 0.75 | 0.65 | 0.14 | 1 | 10
25 | 90 | CONCLUIDO | 12.6926 | 7.88 | 5.17 | 38.8 | 0.69 | 8 | 186.08 | 52.44 | 7.25 | 6 | 36.39 | 23184.11 | 62.63 | 202.85 | 21.81 | 13.89 | 2264.85 | 0.64 | 0.75 | 0.65 | 0.14 | 1 | 10
26 | 90 | CONCLUIDO | 12.7696 | 7.83 | 5.16 | 44.24 | 0.71 | 7 | 186.46 | 52.44 | 7.5 | 5 | 36.52 | 23230.78 | 62.1 | 202.81 | 21.35 | 13.89 | 2038.13 | 0.65 | 0.75 | 0.65 | 0.12 | 1 | 10
27 | 90 | CONCLUIDO | 12.7841 | 7.82 | 5.15 | 44.17 | 0.74 | 7 | 186.84 | 52.44 | 7.75 | 5 | 36.65 | 23277.49 | 62.18 | 202.81 | 21.26 | 13.89 | 1993.27 | 0.65 | 0.75 | 0.65 | 0.11 | 1 | 10
28 | 90 | CONCLUIDO | 12.7737 | 7.83 | 5.16 | 44.22 | 0.76 | 7 | 187.22 | 52.44 | 8 | 5 | 36.78 | 23324.24 | 62.18 | 202.81 | 21.36 | 13.89 | 2045.38 | 0.65 | 0.75 | 0.65 | 0.12 | 1 | 10
29 | 90 | CONCLUIDO | 12.7651 | 7.83 | 5.16 | 44.27 | 0.78 | 7 | 187.6 | 52.44 | 8.25 | 5 | 36.9 | 23371.04 | 61.99 | 202.81 | 21.59 | 13.89 | 2157.54 | 0.64 | 0.75 | 0.65 | 0.13 | 1 | 10
30 | 90 | CONCLUIDO | 12.7623 | 7.84 | 5.17 | 44.28 | 0.8 | 7 | 187.98 | 52.44 | 8.5 | 5 | 37.03 | 23417.88 | 61.61 | 202.82 | 21.62 | 13.89 | 2174.8 | 0.64 | 0.75 | 0.65 | 0.13 | 1 | 10
31 | 90 | CONCLUIDO | 12.8709 | 7.77 | 5.14 | 51.36 | 0.82 | 6 | 188.36 | 52.44 | 8.75 | 4 | 37.16 | 23464.76 | 60.76 | 202.81 | 20.7 | 13.89 | 1717.56 | 0.67 | 0.75 | 0.65 | 0.1 | 1 | 10
32 | 90 | CONCLUIDO | 12.8608 | 7.78 | 5.14 | 51.42 | 0.85 | 6 | 188.74 | 52.44 | 9 | 4 | 37.3 | 23511.69 | 60.86 | 202.84 | 20.75 | 13.89 | 1744.14 | 0.67 | 0.75 | 0.65 | 0.1 | 1 | 10
33 | 90 | CONCLUIDO | 12.8613 | 7.78 | 5.14 | 51.41 | 0.87 | 6 | 189.12 | 52.44 | 9.25 | 4 | 37.43 | 23558.67 | 60.74 | 202.81 | 20.81 | 13.89 | 1775.32 | 0.67 | 0.75 | 0.65 | 0.1 | 1 | 10
34 | 90 | CONCLUIDO | 12.876 | 7.77 | 5.13 | 51.33 | 0.89 | 6 | 189.5 | 52.44 | 9.5 | 4 | 37.56 | 23605.68 | 60.45 | 202.81 | 20.51 | 13.89 | 1625.93 | 0.68 | 0.75 | 0.65 | 0.09 | 1 | 10
35 | 90 | CONCLUIDO | 12.8696 | 7.77 | 5.14 | 51.36 | 0.91 | 6 | 189.88 | 52.44 | 9.75 | 4 | 37.69 | 23652.75 | 60.36 | 202.81 | 20.7 | 13.89 | 1721.1 | 0.67 | 0.75 | 0.65 | 0.1 | 1 | 10
36 | 90 | CONCLUIDO | 12.8686 | 7.77 | 5.14 | 51.37 | 0.93 | 6 | 190.26 | 52.44 | 10 | 4 | 37.82 | 23699.85 | 60.19 | 202.88 | 20.69 | 13.89 | 1715.74 | 0.67 | 0.75 | 0.65 | 0.1 | 1 | 10
37 | 90 | CONCLUIDO | 12.8719 | 7.77 | 5.13 | 51.35 | 0.95 | 6 | 190.65 | 52.44 | 10.25 | 4 | 37.95 | 23747 | 59.94 | 202.81 | 20.64 | 13.89 | 1691.99 | 0.67 | 0.75 | 0.65 | 0.1 | 1 | 10
38 | 90 | CONCLUIDO | 12.8677 | 7.77 | 5.14 | 51.38 | 0.98 | 6 | 191.03 | 52.44 | 10.5 | 4 | 38.09 | 23794.2 | 59.68 | 202.81 | 20.79 | 13.89 | 1766.89 | 0.67 | 0.75 | 0.65 | 0.1 | 1 | 10
39 | 90 | CONCLUIDO | 12.9576 | 7.72 | 5.12 | 61.43 | 1 | 5 | 191.41 | 52.44 | 10.75 | 3 | 38.22 | 23841.44 | 59.15 | 202.81 | 20.24 | 13.89 | 1493.84 | 0.69 | 0.76 | 0.64 | 0.08 | 1 | 10
40 | 90 | CONCLUIDO | 12.9468 | 7.72 | 5.13 | 61.51 | 1.02 | 5 | 191.79 | 52.44 | 11 | 3 | 38.35 | 23888.73 | 59.05 | 202.83 | 20.28 | 13.89 | 1515.68 | 0.68 | 0.75 | 0.65 | 0.09 | 1 | 10
41 | 90 | CONCLUIDO | 12.9599 | 7.72 | 5.12 | 61.41 | 1.04 | 5 | 192.18 | 52.44 | 11.25 | 3 | 38.49 | 23936.06 | 58.79 | 202.81 | 20.09 | 13.89 | 1421.44 | 0.69 | 0.76 | 0.65 | 0.08 | 1 | 10
42 | 90 | CONCLUIDO | 12.958 | 7.72 | 5.12 | 61.43 | 1.06 | 5 | 192.56 | 52.44 | 11.5 | 3 | 38.62 | 23983.44 | 59.03 | 202.81 | 20.19 | 13.89 | 1468.11 | 0.69 | 0.76 | 0.64 | 0.08 | 1 | 10
43 | 90 | CONCLUIDO | 12.9385 | 7.73 | 5.13 | 61.57 | 1.08 | 5 | 192.95 | 52.44 | 11.75 | 3 | 38.75 | 24030.86 | 59.03 | 202.82 | 20.47 | 13.89 | 1609.33 | 0.68 | 0.75 | 0.65 | 0.09 | 1 | 10
44 | 90 | CONCLUIDO | 12.951 | 7.72 | 5.12 | 61.48 | 1.1 | 5 | 193.33 | 52.44 | 12 | 3 | 38.89 | 24078.33 | 58.52 | 202.81 | 20.34 | 13.89 | 1543 | 0.68 | 0.76 | 0.64 | 0.09 | 1 | 10
45 | 90 | CONCLUIDO | 12.9534 | 7.72 | 5.12 | 61.46 | 1.12 | 5 | 193.72 | 52.44 | 12.25 | 3 | 39.02 | 24125.85 | 58.15 | 202.81 | 20.25 | 13.89 | 1498.71 | 0.69 | 0.76 | 0.65 | 0.08 | 1 | 10
46 | 90 | CONCLUIDO | 12.9725 | 7.71 | 5.11 | 61.32 | 1.14 | 5 | 194.1 | 52.44 | 12.5 | 3 | 39.16 | 24173.41 | 57.38 | 202.81 | 19.92 | 13.89 | 1336.5 | 0.7 | 0.76 | 0.64 | 0.07 | 1 | 10
47 | 90 | CONCLUIDO | 12.965 | 7.71 | 5.11 | 61.38 | 1.16 | 5 | 194.49 | 52.44 | 12.75 | 3 | 39.3 | 24221.02 | 56.96 | 202.81 | 20.03 | 13.89 | 1390.35 | 0.69 | 0.76 | 0.64 | 0.08 | 1 | 10
48 | 90 | CONCLUIDO | 12.9585 | 7.72 | 5.12 | 61.42 | 1.18 | 5 | 194.88 | 52.44 | 13 | 3 | 39.43 | 24268.67 | 56.71 | 202.82 | 20.21 | 13.89 | 1482.08 | 0.69 | 0.76 | 0.64 | 0.08 | 1 | 10
49 | 90 | CONCLUIDO | 12.9571 | 7.72 | 5.12 | 61.43 | 1.2 | 5 | 195.26 | 52.44 | 13.25 | 3 | 39.57 | 24316.37 | 56.29 | 202.81 | 20.11 | 13.89 | 1429.12 | 0.69 | 0.76 | 0.65 | 0.08 | 1 | 10
50 | 90 | CONCLUIDO | 13.06 | 7.66 | 5.09 | 76.41 | 1.22 | 4 | 195.65 | 52.44 | 13.5 | 2 | 39.71 | 24364.12 | 55.78 | 202.81 | 19.4 | 13.89 | 1078.94 | 0.72 | 0.76 | 0.64 | 0.06 | 1 | 10
51 | 90 | CONCLUIDO | 13.0529 | 7.66 | 5.1 | 76.47 | 1.25 | 4 | 196.04 | 52.44 | 13.75 | 2 | 39.84 | 24411.91 | 56.05 | 202.81 | 19.53 | 13.89 | 1144.44 | 0.71 | 0.76 | 0.64 | 0.06 | 1 | 10
52 | 90 | CONCLUIDO | 13.0515 | 7.66 | 5.1 | 76.49 | 1.27 | 4 | 196.42 | 52.44 | 14 | 2 | 39.98 | 24459.75 | 56.13 | 202.81 | 19.52 | 13.89 | 1141.06 | 0.71 | 0.76 | 0.64 | 0.06 | 1 | 10
53 | 90 | CONCLUIDO | 13.0492 | 7.66 | 5.1 | 76.51 | 1.29 | 4 | 196.81 | 52.44 | 14.25 | 2 | 40.12 | 24507.64 | 56.19 | 202.84 | 19.51 | 13.89 | 1133.15 | 0.71 | 0.76 | 0.65 | 0.06 | 1 | 10
54 | 90 | CONCLUIDO | 13.0477 | 7.66 | 5.1 | 76.52 | 1.31 | 4 | 197.2 | 52.44 | 14.5 | 2 | 40.26 | 24555.57 | 55.94 | 202.81 | 19.65 | 13.89 | 1202.59 | 0.71 | 0.76 | 0.64 | 0.06 | 1 | 10
55 | 90 | CONCLUIDO | 13.0563 | 7.66 | 5.1 | 76.45 | 1.33 | 4 | 197.59 | 52.44 | 14.75 | 2 | 40.4 | 24603.55 | 55.92 | 202.86 | 19.4 | 13.89 | 1082.29 | 0.72 | 0.76 | 0.64 | 0.06 | 1 | 10
56 | 90 | CONCLUIDO | 13.0577 | 7.66 | 5.1 | 76.43 | 1.35 | 4 | 197.98 | 52.44 | 15 | 2 | 40.54 | 24651.58 | 55.55 | 202.86 | 19.42 | 13.89 | 1091.74 | 0.72 | 0.76 | 0.64 | 0.06 | 1 | 10
57 | 90 | CONCLUIDO | 13.0506 | 7.66 | 5.1 | 76.5 | 1.36 | 4 | 198.37 | 52.44 | 15.25 | 2 | 40.68 | 24699.65 | 55.24 | 202.81 | 19.55 | 13.89 | 1152.85 | 0.71 | 0.76 | 0.64 | 0.06 | 1 | 10
58 | 90 | CONCLUIDO | 13.0539 | 7.66 | 5.1 | 76.47 | 1.38 | 4 | 198.76 | 52.44 | 15.5 | 2 | 40.82 | 24747.78 | 54.85 | 202.81 | 19.42 | 13.89 | 1090.6 | 0.72 | 0.76 | 0.65 | 0.06 | 1 | 10
59 | 90 | CONCLUIDO | 13.0605 | 7.66 | 5.09 | 76.41 | 1.4 | 4 | 199.15 | 52.44 | 15.75 | 2 | 40.96 | 24795.95 | 54.39 | 202.81 | 19.32 | 13.89 | 1037.73 | 0.72 | 0.76 | 0.64 | 0.06 | 1 | 10
60 | 90 | CONCLUIDO | 13.0558 | 7.66 | 5.1 | 76.45 | 1.42 | 4 | 199.54 | 52.44 | 16 | 1 | 41.1 | 24844.17 | 54.05 | 202.81 | 19.43 | 13.89 | 1096.44 | 0.71 | 0.76 | 0.64 | 0.06 | 1 | 10
61 | 90 | CONCLUIDO | 13.0515 | 7.66 | 5.1 | 76.49 | 1.44 | 4 | 199.93 | 52.44 | 16.25 | 0 | 41.24 | 24892.44 | 54.06 | 202.81 | 19.42 | 13.89 | 1088.44 | 0.72 | 0.76 | 0.65 | 0.06 | 1 | 10